## паспорт
АТ "Укртрансгаз" | [5 empty] | ПАСПОРТ ФІЗИКО-ХІМІЧНИХ ПОКАЗНИКІВ ПРИРОДНОГО ГАЗУ №307 | [18 empty] | Маршрут №307
Філія "Оператор газосховищ України" | [5 empty] | переданого Дніпропетровським проммайданчиком Запорізького ЛВУМГ УМГ "Харківтрансгаз" та прийнятого Пролетарським ВУ ПЗГ філії "ОГУ"
Пролетарське ВУПЗГ
Вимірювальна хіміко-аналітична лабораторія
по газопроводу Пролетарська ПCГ-ШДКРІ
Свідоцтво № ПЧ 06-2/51-2017 чинно до 25.10.2020 р. | [20 empty] | за період з 01.04.2019р. по 30.04.2019р.
Число місяця | Компонентний склад, % мол. | [11 empty] | Фізико-хімічні показники газу обчислені на основі компонентного складу, 101,325 кПа | [9 empty] | Температура точки роси вологи (Р = 3.92 МПа), °С | Температура точки роси вуглеводнів, °С | Масова концентрація сірководню, г/м3 | Масова концентрація меркаптанової сірки, г/м3 | Маса механічних домішок, г/м3
[13 empty] | Густина абсолютна, кг/м3,при 20 ºС, | Температура вимірювання/згоряння при 20/25°С
| метан, С1 | етан, С2 | пропан, С3 | ізо-бутан, і-С4 | н-бутан, н-С4 | нео-пентан, нео-С5 | ізо-пентан, і-С5 | н-пентан, н-С5 | гексани та вищі, С6+ | кисень, О2 | азот, N2 | діоксид вуглецю, CО2 |  | Теплота згоряння нижча |  |  | Теплота згоряння вища |  |  | Число Воббе вище
[14 empty] | ккал/м3 | МДж/м3 | кВт⋅год/м3 | ккал/м3 | МДж/м3 | кВт⋅год/м3 | ккал/м3 | МДж/м3 | кВт⋅год/м3
1
2
3
4
5
6
7
8
9
10 | [13 empty] | 8377.0661 | 35.0731 | 9.7425 | 9272.6427 | 38.8227 | 10.7841 | 11845.8729 | 49.5963 | 13.7768
11 | 88.6701 | 5.8227 | 2.3796 | 0.2125 | 0.426 | 0.0009 | 0.145 | 0.1229 | 0.5483 | 0.0022 | 1.2201 | 0.4496 | 0.7754 | 8864.8133 | 37.1152 | 10.3098 | 9797.9604 | 41.0221 | 11.395 | 12211.7132 | 51.128 | 14.2022 | 4 | 10.1
12 | 88.4527 | 5.5227 | 2.5115 | 0.3945 | 0.7088 | 0.0002 | 0.197 | 0.1757 | 0.3453 | 0.0074 | 1.2056 | 0.4785 | 0.7801 | 8909.9552 | 37.3042 | 10.3623 | 9846.3028 | 41.2245 | 11.4513 | 12234.4513 | 51.2232 | 14.2287 | 3.6 | 9.1
13 | [13 empty] | 8909.9552 | 37.3042 | 10.3623 | 9846.3028 | 41.2245 | 11.4513 | 12234.4513 | 51.2232 | 14.2287
14 | [13 empty] | 8909.9552 | 37.3042 | 10.3623 | 9846.3028 | 41.2245 | 11.4513 | 12234.4513 | 51.2232 | 14.2287
15 | 94.981 | 2.5073 | 0.8591 | 0.1411 | 0.1795 | 0.0004 | 0.0461 | 0.0396 | 0.1876 | 0.0098 | 0.8293 | 0.2192 | 0.7129 | 8301.6386 | 34.7573 | 9.6548 | 9196.642 | 38.5045 | 10.6957 | 11953.7118 | 50.0478 | 13.9022 | -14.4 | -10
16 | 94.4278 | 2.7804 | 1.0037 | 0.1616 | 0.2206 | 0.0003 | 0.0548 | 0.0475 | 0.1944 | 0.009 | 0.8544 | 0.2454 | 0.7183 | 8350.2915 | 34.961 | 9.7114 | 9248.5909 | 38.722 | 10.7561 | 11975.9484 | 50.1409 | 13.928 | -11 | -5.1
17 | [13 empty] | 8350.2915 | 34.961 | 9.7114 | 9248.5909 | 38.722 | 10.7561 | 11975.9484 | 50.1409 | 13.928
18 | [13 empty] | 8350.2915 | 34.961 | 9.7114 | 9248.5909 | 38.722 | 10.7561 | 11975.9484 | 50.1409 | 13.928
19 | [13 empty] | 8350.2915 | 34.961 | 9.7114 | 9248.5909 | 38.722 | 10.7561 | 11975.9484 | 50.1409 | 13.928
20 | [13 empty] | 8350.2915 | 34.961 | 9.7114 | 9248.5909 | 38.722 | 10.7561 | 11975.9484 | 50.1409 | 13.928
21 | [13 empty] | 8350.2915 | 34.961 | 9.7114 | 9248.5909 | 38.722 | 10.7561 | 11975.9484 | 50.1409 | 13.928
22 | [13 empty] | 8350.2915 | 34.961 | 9.7114 | 9248.5909 | 38.722 | 10.7561 | 11975.9484 | 50.1409 | 13.928
23 | [13 empty] | 8350.2915 | 34.961 | 9.7114 | 9248.5909 | 38.722 | 10.7561 | 11975.9484 | 50.1409 | 13.928
24 | [13 empty] | 8350.2915 | 34.961 | 9.7114 | 9248.5909 | 38.722 | 10.7561 | 11975.9484 | 50.1409 | 13.928
25 | [13 empty] | 8350.2915 | 34.961 | 9.7114 | 9248.5909 | 38.722 | 10.7561 | 11975.9484 | 50.1409 | 13.928
26 | [13 empty] | 8350.2915 | 34.961 | 9.7114 | 9248.5909 | 38.722 | 10.7561 | 11975.9484 | 50.1409 | 13.928
27 | [13 empty] | 8350.2915 | 34.961 | 9.7114 | 9248.5909 | 38.722 | 10.7561 | 11975.9484 | 50.1409 | 13.928
28 | [13 empty] | 8350.2915 | 34.961 | 9.7114 | 9248.5909 | 38.722 | 10.7561 | 11975.9484 | 50.1409 | 13.928
29 | 88.5574 | 5.5667 | 2.5213 | 0.3837 | 0.6764 | 0.0002 | 0.1784 | 0.1533 | 0.2307 | 0.014 | 1.2298 | 0.488 | 0.7757 | 8857.1464 | 37.0831 | 10.3009 | 9789.5769 | 40.987 | 11.3853 | 12198.7916 | 51.0739 | 14.1872 | 5.2 | 9.4
30 | [13 empty] | 8857.1464 | 37.0831 | 10.3009 | 9789.5769 | 40.987 | 11.3853 | 12198.7916 | 51.0739 | 14.1872
31
Рівень одоризації відповідає чинним нормативним документам | [13 empty] | 8779.6648 | 36.7587 | 10.2108 | 9707.0795 | 40.6416 | 11.2893
Середньозважене значення теплоти згоряння:
| В.о. начальника Пролетарського ВУПЗГ | [8 empty] | Жебко В.В. | [10 empty] | 2019-05-02
|  | Підрозділу підприємства, якому підпорядкована лабораторія | [8 empty] | прізвище | [5 empty] | підпис |  |  |  | дата
| Завідувач ВХАЛ | [8 empty] | Рекунович В.В. | [10 empty] | 2019-05-02
|  | Лабораторія, де здійснювалось вимірювання газу | [8 empty] | прізвище | [5 empty] | підпис |  |  |  | дата
| Інженер з метрології І кат | [8 empty] | Поліщук О.С. | [10 empty] | 2019-05-02
|  | Підрозділу, відповідального за облік газу за маршрутом | [8 empty] | прізвище | [5 empty] | підпис |  |  |  | дата

## додаток
Додаток до Паспорту фізико-хімічних показників природного газу. Маршрут №307
Область | ГРС, прямий споживач | Cередньозважене значення вищої теплоти згоряння
|  | ккал/м³ | МДж/м³ | кВт*год./м³
Маршрут №307 | Дніпропетровський проммайданчик Запорізького ЛВУМГ | 9707.0795 | 40.6416 | 11.2893
Дніпропетровська
В.о. начальника Пролетарського ВУПЗГ |  | Жебко В.В. |  |  | 2019-05-02
Підрозділу підприємства, якому підпорядкована лабораторія |  | прізвище |  | підпис | дата
Завідувач ВХАЛ |  | Рекунович В.В. |  |  | 2019-05-02
Лабораторія, де здійснювалось вимірювання газу |  | прізвище |  | підпис | дата
Інженер з метрології І кат |  | Поліщук О.С. |  |  | 2019-05-02
Підрозділу, відповідального за облік газу за маршрутом |  | прізвище |  | підпис | дата