## паспорт
АТ "Укртрансгаз" | [5 empty] | ПАСПОРТ ФІЗИКО-ХІМІЧНИХ ПОКАЗНИКІВ ПРИРОДНОГО ГАЗУ №315 | [18 empty] | Маршрут №315
Філія "Оператор ГСУ | [5 empty] | переданого та прийнятого Мринським ВУ ПЗГ філії "ОГУ"
Солохівський п/м Мринське ВУПЗГ
Вимірювальна хіміко-аналітична лабораторія
по газопроводу "Шебелинка-Диканька-Київ" (ШДК), "Єлець-Курск-Диканька" (ЄКД)
Свідоцтво №004-19 від 08.01.2019 чинне до 08.01.2022 р. | [20 empty] | за період з 01.04.2019р. по 30.04.2019р.
Число місяця | Компонентний склад, % мол. | [11 empty] | Фізико-хімічні показники газу обчислені на основі компонентного складу, 101,325 кПа | [9 empty] | Температура точки роси вологи (Р = 3.92 МПа), °С | Температура точки роси вуглеводнів, °С | Масова концентрація сірководню, г/м3 | Масова концентрація меркаптанової сірки, г/м3 | Маса механічних домішок, г/м3
[13 empty] | Густина абсолютна, кг/м3,при 20 ºС, | Температура вимірювання/згоряння при 20/25°С
| метан, С1 | етан, С2 | пропан, С3 | ізо-бутан, і-С4 | н-бутан, н-С4 | нео-пентан, нео-С5 | ізо-пентан, і-С5 | н-пентан, н-С5 | гексани та вищі, С6+ | кисень, О2 | азот, N2 | діоксид вуглецю, CО2 |  | Теплота згоряння нижча |  |  | Теплота згоряння вища |  |  | Число Воббе вище
[14 empty] | ккал/м3 | МДж/м3 | кВт⋅год/м3 | ккал/м3 | МДж/м3 | кВт⋅год/м3 | ккал/м3 | МДж/м3 | кВт⋅год/м3
1
2
3
4
5
6
7
8
9
10
11
12 | 90.8307 | 4.37 | 1.1846 | 0.1476 | 0.2328 | 0.0047 | 0.0631 | 0.0529 | 0.106 | 0.0036 | 1.9578 | 1.0461 | 0.7424 | 8298.0081 | 34.7421 | 9.6506 | 9190.7902 | 38.48 | 10.6889 | 11706.7213 | 49.0137 | 13.6149 | -8.9 | -6.4
13 | [13 empty] | 8298.0081 | 34.7421 | 9.6506 | 9190.7902 | 38.48 | 10.6889 | 11706.7213 | 49.0137 | 13.6149
14 | [13 empty] | 8298.0081 | 34.7421 | 9.6506 | 9190.7902 | 38.48 | 10.6889 | 11706.7213 | 49.0137 | 13.6149
15 | [13 empty] | 8298.0081 | 34.7421 | 9.6506 | 9190.7902 | 38.48 | 10.6889 | 11706.7213 | 49.0137 | 13.6149
16 | 95.7709 | 2.3946 | 0.7305 | 0.1119 | 0.1063 | 0.0014 | 0.0191 | 0.0136 | 0.0119 | 0.0033 | 0.6396 | 0.1969 | 0.7013 | 8210.5667 | 34.376 | 9.5489 | 9103.8503 | 38.116 | 10.5878 | 11930.5916 | 49.951 | 13.8753 | -9.1 | -5.9 | 0,0054 | 0,0018 | 0,009
17 | 95.6014 | 2.4985 | 0.7678 | 0.1171 | 0.1116 | 0.0014 | 0.02 | 0.0143 | 0.0122 | 0.0034 | 0.6451 | 0.2073 | 0.7027 | 8223.4643 | 34.43 | 9.5639 | 9116.748 | 38.17 | 10.6028 | 11935.1296 | 49.97 | 13.8806 | -8.8 | -5.2
18 | 95.6462 | 2.4732 | 0.7584 | 0.1153 | 0.1101 | 0.0014 | 0.0195 | 0.0135 | 0.0118 | 0.0027 | 0.6448 | 0.2032 | 0.7023 | 8219.4756 | 34.4133 | 9.5593 | 9113.3564 | 38.1558 | 10.5988 | 11934.437 | 49.9671 | 13.8798 | -10.1 | -4.6
19 | 95.6958 | 2.4471 | 0.7468 | 0.1128 | 0.1072 | 0.0014 | 0.0187 | 0.013 | 0.0114 | 0.0028 | 0.6415 | 0.2014 | 0.7019 | 8215.3913 | 34.3962 | 9.5545 | 9108.9855 | 38.1375 | 10.5938 | 11932.6217 | 49.9595 | 13.8776 | -12.3 | -6.8
20 | [13 empty] | 8215.3913 | 34.3962 | 9.5545 | 9108.9855 | 38.1375 | 10.5938 | 11932.6217 | 49.9595 | 13.8776
21 | [13 empty] | 8215.3913 | 34.3962 | 9.5545 | 9108.9855 | 38.1375 | 10.5938 | 11932.6217 | 49.9595 | 13.8776
22 | 95.7244 | 2.4247 | 0.7422 | 0.1119 | 0.1061 | 0.0014 | 0.0189 | 0.0131 | 0.0113 | 0.0033 | 0.6436 | 0.1991 | 0.7016 | 8211.522 | 34.38 | 9.55 | 9107.1942 | 38.13 | 10.5917 | 11930.3527 | 49.95 | 13.875 | -12.2 | -5.9
23 | 95.6486 | 2.4729 | 0.7581 | 0.1147 | 0.1087 | 0.0014 | 0.0195 | 0.0138 | 0.012 | 0.0033 | 0.6425 | 0.2045 | 0.7023 | 8218.6874 | 34.41 | 9.5583 | 9111.9711 | 38.15 | 10.5972 | 11935.1296 | 49.97 | 13.8806 | -11.9 | -5.6
24 | 95.7106 | 2.4389 | 0.7443 | 0.113 | 0.1074 | 0.0014 | 0.019 | 0.0136 | 0.0121 | 0.0028 | 0.6356 | 0.2013 | 0.7018 | 8213.9105 | 34.39 | 9.5528 | 9109.5826 | 38.14 | 10.5944 | 11932.7412 | 49.96 | 13.8778 | -12.4 | -5.8
25 | [13 empty] | 8213.9105 | 34.39 | 9.5528 | 9109.5826 | 38.14 | 10.5944 | 11932.7412 | 49.96 | 13.8778
26 | [13 empty] | 8213.9105 | 34.39 | 9.5528 | 9109.5826 | 38.14 | 10.5944 | 11932.7412 | 49.96 | 13.8778
27 | [13 empty] | 8213.9105 | 34.39 | 9.5528 | 9109.5826 | 38.14 | 10.5944 | 11932.7412 | 49.96 | 13.8778
28 | [13 empty] | 8213.9105 | 34.39 | 9.5528 | 9109.5826 | 38.14 | 10.5944 | 11932.7412 | 49.96 | 13.8778
29 | [13 empty] | 8213.9105 | 34.39 | 9.5528 | 9109.5826 | 38.14 | 10.5944 | 11932.7412 | 49.96 | 13.8778
30 | [13 empty] | 8213.9105 | 34.39 | 9.5528 | 9109.5826 | 38.14 | 10.5944 | 11932.7412 | 49.96 | 13.8778
31
Рівень одоризації відповідає чинним нормативним документам | [13 empty] | 8189.6915 | 34.2886 | 9.5246 | 9077.84 | 38.0071 | 10.5575
Середньозважене значення теплоти згоряння:
| Заступник начальника Мринського ВУПЗГ | [8 empty] | Герасименко І.М. | [10 empty] | 2019-05-02
|  | Підрозділу підприємства, якому підпорядкована лабораторія | [8 empty] | прізвище | [5 empty] | підпис |  |  |  | дата
| Хімік 1 кат. ВХАЛ | [8 empty] | Корж Л.М. | [10 empty] | 2019-05-02
|  | Лабораторія, де здійснювалось вимірювання газу | [8 empty] | прізвище | [5 empty] | підпис |  |  |  | дата
| Начальник служби ГВ і М | [8 empty] | Шкура Ю.Г. | [10 empty] | 2019-05-02
|  | Підрозділу, відповідального за облік газу за маршрутом | [8 empty] | прізвище | [5 empty] | підпис |  |  |  | дата

## додаток
Додаток до Паспорту фізико-хімічних показників природного газу. Маршрут №315
Область | ГРС, прямий споживач | Cередньозважене значення вищої теплоти згоряння
|  | ккал/м³ | МДж/м³ | кВт*год./м³
Маршрут №315 |  | 9077.84 | 38.0071 | 10.5575
Нет данных
Заступник начальника Мринського ВУПЗГ |  | Герасименко І.М. |  |  | 2019-05-02
Підрозділу підприємства, якому підпорядкована лабораторія |  | прізвище |  | підпис | дата
Хімік 1 кат. ВХАЛ |  | Корж Л.М. |  |  | 2019-05-02
Лабораторія, де здійснювалось вимірювання газу |  | прізвище |  | підпис | дата
Начальник служби ГВ і М |  | Шкура Ю.Г. |  |  | 2019-05-02
Підрозділу, відповідального за облік газу за маршрутом |  | прізвище |  | підпис | дата