## паспорт
АТ "Укртрансгаз" | [5 empty] | ПАСПОРТ ФІЗИКО-ХІМІЧНИХ ПОКАЗНИКІВ ПРИРОДНОГО ГАЗУ №213 | [18 empty] | Маршрут №213
Філія "УМГ "Прикарпаттрансгаз" | [5 empty] | переданого Рівненським ЛВУМГ та прийнятого ПАТ "Волиньгаз"
Ковельський п/м Рівненське ЛВУМГ
Вимірювальна хіміко-аналітична лабораторія
по газопроводу "Турійськ-Луцьк-Рівне"
Свідоцтво про відповідність № 171-04/2018 чинне до 29.11.2021 р. | [20 empty] | за період з 01.05.2019р. по 31.05.2019р.
Число місяця | Компонентний склад, % мол. | [11 empty] | Фізико-хімічні показники газу обчислені на основі компонентного складу, 101,325 кПа | [9 empty] | Температура точки роси вологи (Р = 3.92 МПа), °С | Температура точки роси вуглеводнів, °С | Масова концентрація сірководню, г/м3 | Масова концентрація меркаптанової сірки, г/м3 | Маса механічних домішок, г/м3
[13 empty] | Густина абсолютна, кг/м3,при 20 ºС, | Температура вимірювання/згоряння при 20/25°С
| метан, С1 | етан, С2 | пропан, С3 | ізо-бутан, і-С4 | н-бутан, н-С4 | нео-пентан, нео-С5 | ізо-пентан, і-С5 | н-пентан, н-С5 | гексани та вищі, С6+ | кисень, О2 | азот, N2 | діоксид вуглецю, CО2 |  | Теплота згоряння нижча |  |  | Теплота згоряння вища |  |  | Число Воббе вище
[14 empty] | ккал/м3 | МДж/м3 | кВт⋅год/м3 | ккал/м3 | МДж/м3 | кВт⋅год/м3 | ккал/м3 | МДж/м3 | кВт⋅год/м3
1 | [13 empty] | 8244.9605 | 34.52 | 9.5889 | 9133.4672 | 38.24 | 10.6222 | 11581.6377 | 48.49 | 13.4694
2 | [13 empty] | 8244.9605 | 34.52 | 9.5889 | 9133.4672 | 38.24 | 10.6222 | 11581.6377 | 48.49 | 13.4694
3 | 90.6314 | 4.58 | 1.0783 | 0.1244 | 0.1786 | 0.0035 | 0.0453 | 0.0352 | 0.0472 | 0.0052 | 1.6288 | 1.6419 | 0.7437 | 8235.4066 | 34.48 | 9.5778 | 9121.5249 | 38.19 | 10.6083 | 11610.2992 | 48.61 | 13.5028
4 | [13 empty] | 8235.4066 | 34.48 | 9.5778 | 9121.5249 | 38.19 | 10.6083 | 11610.2992 | 48.61 | 13.5028
5 | [13 empty] | 8235.4066 | 34.48 | 9.5778 | 9121.5249 | 38.19 | 10.6083 | 11610.2992 | 48.61 | 13.5028
6 | [13 empty] | 8235.4066 | 34.48 | 9.5778 | 9121.5249 | 38.19 | 10.6083 | 11610.2992 | 48.61 | 13.5028
7 | 94.2181 | 2.8148 | 0.7111 | 0.0918 | 0.1168 | 0.0022 | 0.0287 | 0.0215 | 0.0339 | 0.0045 | 1.0645 | 0.892 | 0.7147 | 8154.199 | 34.14 | 9.4833 | 9040.3173 | 37.85 | 10.5139 | 11736.8875 | 49.14 | 13.65 | -9.7 | -13 | <0,0001 | <0,0002 | не виявл.
8 | [13 empty] | 8154.199 | 34.14 | 9.4833 | 9040.3173 | 37.85 | 10.5139 | 11736.8875 | 49.14 | 13.65
9 | [13 empty] | 8154.199 | 34.14 | 9.4833 | 9040.3173 | 37.85 | 10.5139 | 11736.8875 | 49.14 | 13.65
10 | [13 empty] | 8154.199 | 34.14 | 9.4833 | 9040.3173 | 37.85 | 10.5139 | 11736.8875 | 49.14 | 13.65
11 | [13 empty] | 8154.199 | 34.14 | 9.4833 | 9040.3173 | 37.85 | 10.5139 | 11736.8875 | 49.14 | 13.65
12 | [13 empty] | 8154.199 | 34.14 | 9.4833 | 9040.3173 | 37.85 | 10.5139 | 11736.8875 | 49.14 | 13.65
13 | [13 empty] | 8154.199 | 34.14 | 9.4833 | 9040.3173 | 37.85 | 10.5139 | 11736.8875 | 49.14 | 13.65
14 | 96.0307 | 2.1923 | 0.6701 | 0.1032 | 0.0981 | 0.0014 | 0.0192 | 0.0129 | 0.0108 | 0.0034 | 0.6441 | 0.2137 | 0.6993 | 8185.249 | 34.27 | 9.5194 | 9076.1442 | 38 | 10.5556 | 11911.245 | 49.87 | 13.8528 | -9.8 | -10.2
15 | [13 empty] | 8185.249 | 34.27 | 9.5194 | 9076.1442 | 38 | 10.5556 | 11911.245 | 49.87 | 13.8528
16 | [13 empty] | 8185.249 | 34.27 | 9.5194 | 9076.1442 | 38 | 10.5556 | 11911.245 | 49.87 | 13.8528
17 | [13 empty] | 8185.249 | 34.27 | 9.5194 | 9076.1442 | 38 | 10.5556 | 11911.245 | 49.87 | 13.8528
18 | [13 empty] | 8185.249 | 34.27 | 9.5194 | 9076.1442 | 38 | 10.5556 | 11911.245 | 49.87 | 13.8528
19 | [13 empty] | 8185.249 | 34.27 | 9.5194 | 9076.1442 | 38 | 10.5556 | 11911.245 | 49.87 | 13.8528
20 | [13 empty] | 8185.249 | 34.27 | 9.5194 | 9076.1442 | 38 | 10.5556 | 11911.245 | 49.87 | 13.8528
21 | 96.0565 | 2.1692 | 0.6699 | 0.1049 | 0.1003 | 0.0014 | 0.0198 | 0.0134 | 0.0106 | 0.0041 | 0.6426 | 0.2072 | 0.6992 | 8185.249 | 34.27 | 9.5194 | 9076.1442 | 38 | 10.5556 | 11913.6335 | 49.88 | 13.8556 | -10.6 | -9.4
22 | [13 empty] | 8185.249 | 34.27 | 9.5194 | 9076.1442 | 38 | 10.5556 | 11913.6335 | 49.88 | 13.8556
23 | [13 empty] | 8185.249 | 34.27 | 9.5194 | 9076.1442 | 38 | 10.5556 | 11913.6335 | 49.88 | 13.8556
24 | [13 empty] | 8185.249 | 34.27 | 9.5194 | 9076.1442 | 38 | 10.5556 | 11913.6335 | 49.88 | 13.8556
25 | [13 empty] | 8185.249 | 34.27 | 9.5194 | 9076.1442 | 38 | 10.5556 | 11913.6335 | 49.88 | 13.8556
26 | [13 empty] | 8185.249 | 34.27 | 9.5194 | 9076.1442 | 38 | 10.5556 | 11913.6335 | 49.88 | 13.8556
27 | [13 empty] | 8185.249 | 34.27 | 9.5194 | 9076.1442 | 38 | 10.5556 | 11913.6335 | 49.88 | 13.8556
28 | 95.6653 | 2.3789 | 0.7155 | 0.1088 | 0.1065 | 0.0015 | 0.0213 | 0.0143 | 0.0125 | 0.0035 | 0.6993 | 0.2727 | 0.7023 | 8197.1913 | 34.32 | 9.5333 | 9088.0865 | 38.05 | 10.5694 | 11904.0797 | 49.84 | 13.8444 | -12.8 | -12.9
29 | [13 empty] | 8197.1913 | 34.32 | 9.5333 | 9088.0865 | 38.05 | 10.5694 | 11904.0797 | 49.84 | 13.8444
30 | [13 empty] | 8197.1913 | 34.32 | 9.5333 | 9088.0865 | 38.05 | 10.5694 | 11904.0797 | 49.84 | 13.8444
31 | [13 empty] | 8197.1913 | 34.32 | 9.5333 | 9088.0865 | 38.05 | 10.5694 | 11904.0797 | 49.84 | 13.8444
Рівень одоризації відповідає чинним нормативним документам | [13 empty] | 8187.9957 | 34.2815 | 9.5226 | 9076.6458 | 38.0021 | 10.5561
Середньозважене значення теплоти згоряння:
| Начальник Рівненського ЛВУМГ | [8 empty] | Олійник І.Я. | [10 empty] | 2019-05-31
|  | Підрозділу підприємства, якому підпорядкована лабораторія | [8 empty] | прізвище | [5 empty] | підпис |  |  |  | дата
| Хімік ІІ кат. | [8 empty] | Горобець М.П. | [10 empty] | 2019-05-31
|  | Лабораторія, де здійснювалось вимірювання газу | [8 empty] | прізвище | [5 empty] | підпис |  |  |  | дата
| Начальник дільниці ГВ і М | [8 empty] | Солодуха В.С. | [10 empty] | 2019-05-31
|  | Підрозділу, відповідального за облік газу за маршрутом | [8 empty] | прізвище | [5 empty] | підпис |  |  |  | дата

## додаток
Додаток до Паспорту фізико-хімічних показників природного газу. Маршрут №213
Область | ГРС, прямий споживач | Cередньозважене значення вищої теплоти згоряння
|  | ккал/м³ | МДж/м³ | кВт*год./м³
Маршрут №213 |  | 9076.6458 | 38.0021 | 10.5561
Волинська | Голоби | 9080.4195 | 38.0179 | 10.5605
Волинська | Дерно | 9081.3988 | 38.022 | 10.5617
Волинська | Купичів | 9076.6219 | 38.002 | 10.5561
Волинська | Переспа (Любче) | 9081.6138 | 38.0229 | 10.5619
Волинська | Прилуцьке (на Ківерці) | 9081.3749 | 38.0219 | 10.5616
Волинська | Прилуцьке (на м.Луцьк) | 9074.7111 | 37.994 | 10.5539
Волинська | Рожище | 9080.4912 | 38.0182 | 10.5606
Волинська | Рокині | 0 | 0 | 0
Волинська | Торчин | 9080.0613 | 38.0164 | 10.5601
Волинська | Цумань | 9080.8256 | 38.0196 | 10.561
Начальник Рівненського ЛВУМГ |  | Олійник І.Я. |  |  | 2019-05-31
Підрозділу підприємства, якому підпорядкована лабораторія |  | прізвище |  | підпис | дата
Хімік ІІ кат. |  | Горобець М.П. |  |  | 2019-05-31
Лабораторія, де здійснювалось вимірювання газу |  | прізвище |  | підпис | дата
Начальник дільниці ГВ і М |  | Солодуха В.С. |  |  | 2019-05-31
Підрозділу, відповідального за облік газу за маршрутом |  | прізвище |  | підпис | дата