## паспорт
АТ "Укртрансгаз" | [5 empty] | ПАСПОРТ ФІЗИКО-ХІМІЧНИХ ПОКАЗНИКІВ ПРИРОДНОГО ГАЗУ №216 | [18 empty] | Маршрут №216
Філія "УМГ "Прикарпаттрансгаз" | [5 empty] | переданого Рівненським ЛВУМГ та прийнятого ПАТ "Волиньгаз"
Ковельський п/м Рівненське ЛВУМГ
Вимірювальна хіміко-аналітична лабораторія
по газопроводу "Івацевичі-Долина ІІ н."
Свідоцтво про відповідність № 171-04/2018 чинне до 29.11.2021 р. | [20 empty] | за період з 01.05.2019р. по 31.05.2019р.
Число місяця | Компонентний склад, % мол. | [11 empty] | Фізико-хімічні показники газу обчислені на основі компонентного складу, 101,325 кПа | [9 empty] | Температура точки роси вологи (Р = 3.92 МПа), °С | Температура точки роси вуглеводнів, °С | Масова концентрація сірководню, г/м3 | Масова концентрація меркаптанової сірки, г/м3 | Маса механічних домішок, г/м3
[13 empty] | Густина абсолютна, кг/м3,при 20 ºС, | Температура вимірювання/згоряння при 20/25°С
| метан, С1 | етан, С2 | пропан, С3 | ізо-бутан, і-С4 | н-бутан, н-С4 | нео-пентан, нео-С5 | ізо-пентан, і-С5 | н-пентан, н-С5 | гексани та вищі, С6+ | кисень, О2 | азот, N2 | діоксид вуглецю, CО2 |  | Теплота згоряння нижча |  |  | Теплота згоряння вища |  |  | Число Воббе вище
[14 empty] | ккал/м3 | МДж/м3 | кВт⋅год/м3 | ккал/м3 | МДж/м3 | кВт⋅год/м3 | ккал/м3 | МДж/м3 | кВт⋅год/м3
1 | [13 empty] | 8049.1068 | 33.7 | 9.3611 | 8920.8944 | 37.35 | 10.375 | 11521.9262 | 48.24 | 13.4
2 | [13 empty] | 8049.1068 | 33.7 | 9.3611 | 8920.8944 | 37.35 | 10.375 | 11521.9262 | 48.24 | 13.4 | -16.8 | -17.3
3 | 93.2302 | 2.0565 | 0.597 | 0.1334 | 0 | 0.0168 | 0.063 | 0 | 0.0542 | 0.0125 | 3.8363 | 0 | 0.7122 | 7941.6262 | 33.25 | 9.2361 | 8806.2483 | 36.87 | 10.2417 | 11450.2724 | 47.94 | 13.3167 | -11.9 | -13.7 | < 0,0001 | < 0,0002
4 | [13 empty] | 7941.6262 | 33.25 | 9.2361 | 8806.2483 | 36.87 | 10.2417 | 11450.2724 | 47.94 | 13.3167
5 | [13 empty] | 7941.6262 | 33.25 | 9.2361 | 8806.2483 | 36.87 | 10.2417 | 11450.2724 | 47.94 | 13.3167
6 | [13 empty] | 7941.6262 | 33.25 | 9.2361 | 8806.2483 | 36.87 | 10.2417 | 11450.2724 | 47.94 | 13.3167 | -15.6 | -17
7 | [13 empty] | 7941.6262 | 33.25 | 9.2361 | 8806.2483 | 36.87 | 10.2417 | 11450.2724 | 47.94 | 13.3167 | -17.4 | -20.2
8 | 92.6395 | 2.6271 | 0.6822 | 0.1349 | 0.0351 | 0.0152 | 0.0633 | 0.007 | 0.0562 | 0.0086 | 3.4052 | 0.3257 | 0.7191 | 8003.7261 | 33.51 | 9.3083 | 8873.1252 | 37.15 | 10.3194 | 11486.0993 | 48.09 | 13.3583 | -11.1 | -14.5 | < 0,0001 | < 0,0002
9 | [13 empty] | 8003.7261 | 33.51 | 9.3083 | 8873.1252 | 37.15 | 10.3194 | 11486.0993 | 48.09 | 13.3583
10 | [13 empty] | 8003.7261 | 33.51 | 9.3083 | 8873.1252 | 37.15 | 10.3194 | 11486.0993 | 48.09 | 13.3583 | -9 | -8.7
11 | [13 empty] | 8003.7261 | 33.51 | 9.3083 | 8873.1252 | 37.15 | 10.3194 | 11486.0993 | 48.09 | 13.3583 | -13.4 | -16.6
12 | [13 empty] | 8003.7261 | 33.51 | 9.3083 | 8873.1252 | 37.15 | 10.3194 | 11486.0993 | 48.09 | 13.3583
13 | [13 empty] | 8003.7261 | 33.51 | 9.3083 | 8873.1252 | 37.15 | 10.3194 | 11486.0993 | 48.09 | 13.3583 | -14 | -13.2
14 | 93.0884 | 2.2855 | 0.6811 | 0.1471 | 0 | 0.0182 | 0.0689 | 0 | 0.0743 | 0.0136 | 3.6229 | 0 | 0.7145 | 7991.7838 | 33.46 | 9.2944 | 8861.1829 | 37.1 | 10.3056 | 11505.207 | 48.17 | 13.3806 | -14.2 | -16 | < 0,0001 | < 0,0002
15 | [13 empty] | 7991.7838 | 33.46 | 9.2944 | 8861.1829 | 37.1 | 10.3056 | 11505.207 | 48.17 | 13.3806 | -24.7 | -19.7
16 | [13 empty] | 7991.7838 | 33.46 | 9.2944 | 8861.1829 | 37.1 | 10.3056 | 11505.207 | 48.17 | 13.3806 | -16.2 | -10.9
17 | [13 empty] | 7991.7838 | 33.46 | 9.2944 | 8861.1829 | 37.1 | 10.3056 | 11505.207 | 48.17 | 13.3806 | -15.6 | -10.4
18 | [13 empty] | 7991.7838 | 33.46 | 9.2944 | 8861.1829 | 37.1 | 10.3056 | 11505.207 | 48.17 | 13.3806 | -20.2 | -15.5
19 | [13 empty] | 7991.7838 | 33.46 | 9.2944 | 8861.1829 | 37.1 | 10.3056 | 11505.207 | 48.17 | 13.3806
20 | [13 empty] | 7991.7838 | 33.46 | 9.2944 | 8861.1829 | 37.1 | 10.3056 | 11505.207 | 48.17 | 13.3806
21 | 93.448 | 1.9726 | 0.5497 | 0.1242 | 0 | 0.0161 | 0.0581 | 0 | 0.0695 | 0.0135 | 3.7482 | 0 | 0.7109 | 7936.8493 | 33.23 | 9.2306 | 8803.8599 | 36.86 | 10.2389 | 11457.4378 | 47.97 | 13.325 | -15.2 | -13.2 | < 0,0001 | < 0,0002
22 | [13 empty] | 7936.8493 | 33.23 | 9.2306 | 8803.8599 | 36.86 | 10.2389 | 11457.4378 | 47.97 | 13.325 | -15.5 | -16.6
23 | [13 empty] | 7936.8493 | 33.23 | 9.2306 | 8803.8599 | 36.86 | 10.2389 | 11457.4378 | 47.97 | 13.325 | -15.3 | -16.1
24 | [13 empty] | 7936.8493 | 33.23 | 9.2306 | 8803.8599 | 36.86 | 10.2389 | 11457.4378 | 47.97 | 13.325 | -15.4 | -17
25 | [13 empty] | 7936.8493 | 33.23 | 9.2306 | 8803.8599 | 36.86 | 10.2389 | 11457.4378 | 47.97 | 13.325
26 | [13 empty] | 7936.8493 | 33.23 | 9.2306 | 8803.8599 | 36.86 | 10.2389 | 11457.4378 | 47.97 | 13.325
27 | [13 empty] | 7936.8493 | 33.23 | 9.2306 | 8803.8599 | 36.86 | 10.2389 | 11457.4378 | 47.97 | 13.325 | -13.6 | -12.4
28 | 93.1684 | 2.0317 | 0.5632 | 0.133 | 0 | 0.0167 | 0.0609 | 0 | 0.0681 | 0.0138 | 3.9442 | 0 | 0.7126 | 7929.6839 | 33.2 | 9.2222 | 8794.306 | 36.82 | 10.2278 | 11431.1648 | 47.86 | 13.2944 |  |  | < 0,0001 | < 0,0002 | не виявл.
29 | [13 empty] | 7929.6839 | 33.2 | 9.2222 | 8794.306 | 36.82 | 10.2278 | 11431.1648 | 47.86 | 13.2944
30 | [13 empty] | 7929.6839 | 33.2 | 9.2222 | 8794.306 | 36.82 | 10.2278 | 11431.1648 | 47.86 | 13.2944
31 | [13 empty] | 7929.6839 | 33.2 | 9.2222 | 8794.306 | 36.82 | 10.2278 | 11431.1648 | 47.86 | 13.2944
Рівень одоризації відповідає чинним нормативним документам | [13 empty] | 7968.9263 | 33.3643 | 9.2679 | 8836.4623 | 36.9965 | 10.2768
Середньозважене значення теплоти згоряння:
| Начальник Рівненського ЛВУМГ | [8 empty] | Олійник І.Я. | [10 empty] | 2019-05-31
|  | Підрозділу підприємства, якому підпорядкована лабораторія | [8 empty] | прізвище | [5 empty] | підпис |  |  |  | дата
| Хімік ІІ кат. | [8 empty] | Горобець М.П. | [10 empty] | 2019-05-31
|  | Лабораторія, де здійснювалось вимірювання газу | [8 empty] | прізвище | [5 empty] | підпис |  |  |  | дата
| Начальник дільниці ГВ і М | [8 empty] | Солодуха В.С. | [10 empty] | 2019-05-31
|  | Підрозділу, відповідального за облік газу за маршрутом | [8 empty] | прізвище | [5 empty] | підпис |  |  |  | дата

## додаток
Додаток до Паспорту фізико-хімічних показників природного газу. Маршрут №216
Область | ГРС, прямий споживач | Cередньозважене значення вищої теплоти згоряння
|  | ккал/м³ | МДж/м³ | кВт*год./м³
Маршрут №216 |  | 8836.4623 | 36.9965 | 10.2768
Волинська | Локачі | 8836.4623 | 36.9965 | 10.2768
Начальник Рівненського ЛВУМГ |  | Олійник І.Я. |  |  | 2019-05-31
Підрозділу підприємства, якому підпорядкована лабораторія |  | прізвище |  | підпис | дата
Хімік ІІ кат. |  | Горобець М.П. |  |  | 2019-05-31
Лабораторія, де здійснювалось вимірювання газу |  | прізвище |  | підпис | дата
Начальник дільниці ГВ і М |  | Солодуха В.С. |  |  | 2019-05-31
Підрозділу, відповідального за облік газу за маршрутом |  | прізвище |  | підпис | дата