## паспорт
АТ "Укртрансгаз" | [5 empty] | ПАСПОРТ ФІЗИКО-ХІМІЧНИХ ПОКАЗНИКІВ ПРИРОДНОГО ГАЗУ №291 | [18 empty] | Маршрут №291
Філія "УМГ "Прикарпаттрансгаз" | [5 empty] | переданого Рівненським ЛВУМГ та прийнятого ПАТ "Волиньгаз", АГНКС Володимир-Волинський
Ковельський п/м Рівненського ЛВУМГ
Вимірювальна хіміко-аналітична лабораторія
по газопроводу "Івацевичі-Долина ІІІ", "Івацевичі-Долина ІІ"
Свідоцтво про відповідність № 171-04/2018 чинне до 29.11.2021 р. | [20 empty] | за період з 01.05.2019р. по 31.05.2019р.
Число місяця | Компонентний склад, % мол. | [11 empty] | Фізико-хімічні показники газу обчислені на основі компонентного складу, 101,325 кПа | [9 empty] | Температура точки роси вологи (Р = 3.92 МПа), °С | Температура точки роси вуглеводнів, °С | Масова концентрація сірководню, г/м3 | Масова концентрація меркаптанової сірки, г/м3 | Маса механічних домішок, г/м3
[13 empty] | Густина абсолютна, кг/м3,при 20 ºС, | Температура вимірювання/згоряння при 20/25°С
| метан, С1 | етан, С2 | пропан, С3 | ізо-бутан, і-С4 | н-бутан, н-С4 | нео-пентан, нео-С5 | ізо-пентан, і-С5 | н-пентан, н-С5 | гексани та вищі, С6+ | кисень, О2 | азот, N2 | діоксид вуглецю, CО2 |  | Теплота згоряння нижча |  |  | Теплота згоряння вища |  |  | Число Воббе вище
[14 empty] | ккал/м3 | МДж/м3 | кВт⋅год/м3 | ккал/м3 | МДж/м3 | кВт⋅год/м3 | ккал/м3 | МДж/м3 | кВт⋅год/м3
1 | [13 empty] | 8249.7374 | 34.54 | 9.5944 | 9138.2441 | 38.26 | 10.6278 | 11650.903 | 48.78 | 13.55
2 | 90.4089 | 4.6613 | 1.0836 | 0.1312 | 0.1881 | 0.0023 | 0.0446 | 0.0365 | 0.0549 |  | 1.6469 | 1.7419 | 0.746 | 8237.7951 | 34.49 | 9.5806 | 9123.9134 | 38.2 | 10.6111 | 11593.58 | 48.54 | 13.4833
3 | 90.2156 | 4.7417 | 1.1185 | 0.1338 | 0.1928 | 0.0023 | 0.0464 | 0.0384 | 0.0589 |  | 1.6576 | 1.7939 | 0.7479 | 8244.9605 | 34.52 | 9.5889 | 9133.4672 | 38.24 | 10.6222 | 11588.8031 | 48.52 | 13.4778
4 | [13 empty] | 8244.9605 | 34.52 | 9.5889 | 9133.4672 | 38.24 | 10.6222 | 11588.8031 | 48.52 | 13.4778
5 | [13 empty] | 8244.9605 | 34.52 | 9.5889 | 9133.4672 | 38.24 | 10.6222 | 11588.8031 | 48.52 | 13.4778
6 | 96.1366 | 2.1314 | 0.6441 | 0.1011 | 0.0983 | 0 | 0.0176 | 0.0125 | 0.0113 |  | 0.6395 | 0.2075 | 0.6984 | 8178.0836 | 34.24 | 9.5111 | 9068.9788 | 37.97 | 10.5472 | 11908.8566 | 49.86 | 13.85
7 | 96.1436 | 2.1275 | 0.6444 | 0.1011 | 0.0985 | 0 | 0.0176 | 0.0126 | 0.0102 |  | 0.6385 | 0.2062 | 0.6983 | 8178.0836 | 34.24 | 9.5111 | 9068.9788 | 37.97 | 10.5472 | 11911.245 | 49.87 | 13.8528
8 | 96.1263 | 2.1426 | 0.6451 | 0.1006 | 0.0979 | 0 | 0.0175 | 0.0124 | 0.0101 |  | 0.6384 | 0.2091 | 0.6984 | 8178.0836 | 34.24 | 9.5111 | 9068.9788 | 37.97 | 10.5472 | 11908.8566 | 49.86 | 13.85 | -12.5 | -16.4
9 | [13 empty] | 8178.0836 | 34.24 | 9.5111 | 9068.9788 | 37.97 | 10.5472 | 11908.8566 | 49.86 | 13.85
10 | 95.9628 | 2.2372 | 0.67 | 0.1039 | 0.102 | 0 | 0.0184 | 0.0131 | 0.0108 |  | 0.6425 | 0.2391 | 0.6999 | 8187.6375 | 34.28 | 9.5222 | 9078.5327 | 38.01 | 10.5583 | 11908.8566 | 49.86 | 13.85
11 | 95.9899 | 2.24 | 0.6764 | 0.1056 | 0.1029 | 0 | 0.0183 | 0.013 | 0.0102 |  | 0.6265 | 0.2171 | 0.6996 | 8190.0259 | 34.29 | 9.525 | 9083.3096 | 38.03 | 10.5639 | 11918.4104 | 49.9 | 13.8611
12 | [13 empty] | 8190.0259 | 34.29 | 9.525 | 9083.3096 | 38.03 | 10.5639 | 11918.4104 | 49.9 | 13.8611
13 | 95.9952 | 2.2366 | 0.6776 | 0.1065 | 0.104 | 0 | 0.0186 | 0.0132 | 0.0103 |  | 0.6273 | 0.2107 | 0.6996 | 8192.4144 | 34.3 | 9.5278 | 9083.3096 | 38.03 | 10.5639 | 11918.4104 | 49.9 | 13.8611
14 | 96.0446 | 2.2022 | 0.6688 | 0.1051 | 0.1025 | 0 | 0.0182 | 0.013 | 0.01 |  | 0.6294 | 0.2061 | 0.6992 | 8187.6375 | 34.28 | 9.5222 | 9080.9211 | 38.02 | 10.5611 | 11916.022 | 49.89 | 13.8583 | -15.2 | -17.5 | < 0,0001 | < 0,0002 | не виявл.
15 | 96.0609 | 2.1869 | 0.6647 | 0.1047 | 0.1023 | 0 | 0.0184 | 0.0131 | 0.0101 |  | 0.6327 | 0.2061 | 0.6991 | 8185.249 | 34.27 | 9.5194 | 9078.5327 | 38.01 | 10.5583 | 11916.022 | 49.89 | 13.8583
16 | 96.0057 | 2.2179 | 0.6772 | 0.1066 | 0.1045 | 0 | 0.0189 | 0.0135 | 0.0105 |  | 0.6348 | 0.2104 | 0.6996 | 8190.0259 | 34.29 | 9.525 | 9083.3096 | 38.03 | 10.5639 | 11918.4104 | 49.9 | 13.8611
17 | 96.0211 | 2.2044 | 0.6746 | 0.106 | 0.1042 | 0 | 0.019 | 0.0136 | 0.0107 |  | 0.6359 | 0.2107 | 0.6994 | 8190.0259 | 34.29 | 9.525 | 9080.9211 | 38.02 | 10.5611 | 11916.022 | 49.89 | 13.8583
18 | [13 empty] | 8190.0259 | 34.29 | 9.525 | 9080.9211 | 38.02 | 10.5611 | 11916.022 | 49.89 | 13.8583
19 | [13 empty] | 8190.0259 | 34.29 | 9.525 | 9080.9211 | 38.02 | 10.5611 | 11916.022 | 49.89 | 13.8583
20 | 95.9287 | 2.2712 | 0.6889 | 0.1087 | 0.1068 | 0 | 0.0193 | 0.0138 | 0.0109 |  | 0.6345 | 0.2172 | 0.7002 | 8194.8028 | 34.31 | 9.5306 | 9088.0865 | 38.05 | 10.5694 | 11918.4104 | 49.9 | 13.8611
21 | 95.8903 | 2.3031 | 0.6998 | 0.1099 | 0.1075 | 0 | 0.0192 | 0.0137 | 0.0108 |  | 0.6301 | 0.2155 | 0.7005 | 8199.5797 | 34.33 | 9.5361 | 9092.8634 | 38.07 | 10.575 | 11923.1873 | 49.92 | 13.8667 | -13.5 | -13.9
22 | 95.5723 | 2.4308 | 0.7165 | 0.1088 | 0.1105 | 0 | 0.0204 | 0.0148 | 0.013 |  | 0.6979 | 0.3152 | 0.7031 | 8197.1913 | 34.32 | 9.5333 | 9090.475 | 38.06 | 10.5722 | 11896.9143 | 49.81 | 13.8361
23 | 95.5408 | 2.4406 | 0.7134 | 0.108 | 0.1102 | 0 | 0.0205 | 0.015 | 0.0135 |  | 0.7121 | 0.3259 | 0.7033 | 8197.1913 | 34.32 | 9.5333 | 9088.0865 | 38.05 | 10.5694 | 11892.1374 | 49.79 | 13.8306
24 | 95.6102 | 2.3913 | 0.6944 | 0.1052 | 0.1072 | 0 | 0.0201 | 0.0147 | 0.0138 |  | 0.7249 | 0.3183 | 0.7027 | 8190.0259 | 34.29 | 9.525 | 9080.9211 | 38.02 | 10.5611 | 11889.7489 | 49.78 | 13.8278
25 | [13 empty] | 8190.0259 | 34.29 | 9.525 | 9080.9211 | 38.02 | 10.5611 | 11889.7489 | 49.78 | 13.8278
26 | [13 empty] | 8190.0259 | 34.29 | 9.525 | 9080.9211 | 38.02 | 10.5611 | 11889.7489 | 49.78 | 13.8278
27 | 95.3404 | 2.5669 | 0.7464 | 0.1129 | 0.1154 | 0.0001 | 0.0213 | 0.0155 | 0.0139 |  | 0.7138 | 0.3535 | 0.705 | 8209.1336 | 34.37 | 9.5472 | 9100.0288 | 38.1 | 10.5833 | 11894.5258 | 49.8 | 13.8333
28 | 94.7714 | 2.8055 | 0.787 | 0.1143 | 0.1233 | 0.0011 | 0.0238 | 0.0178 | 0.0173 |  | 0.83 | 0.5085 | 0.7097 | 8211.522 | 34.38 | 9.55 | 9102.4172 | 38.11 | 10.5861 | 11858.6989 | 49.65 | 13.7917 | -12.8 | -14.3
29 | [13 empty] | 8211.522 | 34.38 | 9.55 | 9102.4172 | 38.11 | 10.5861 | 11858.6989 | 49.65 | 13.7917
30 | 89.945 | 4.91 | 1.1376 | 0.1254 | 0.185 | 0.0033 | 0.0443 | 0.0351 | 0.025 | 0.0059 | 1.7957 | 1.7876 | 0.7484 | 8233.0182 | 34.47 | 9.575 | 9119.1365 | 38.18 | 10.6056 | 11567.3069 | 48.43 | 13.4528
31 | [13 empty] | 8233.0182 | 34.47 | 9.575 | 9119.1365 | 38.18 | 10.6056 | 11567.3069 | 48.43 | 13.4528
Рівень одоризації відповідає чинним нормативним документам | [13 empty] | 8201.9921 | 34.3401 | 9.5389 | 9092.6962 | 38.0693 | 10.5748
Середньозважене значення теплоти згоряння:
| Начальник Рівненського ЛВУМГ | [8 empty] | Олійник І.Я. | [10 empty] | 2019-05-31
|  | Підрозділу підприємства, якому підпорядкована лабораторія | [8 empty] | прізвище | [5 empty] | підпис |  |  |  | дата
| Хімік ІІ кат. | [8 empty] | Горобець М.П. | [10 empty] | 2019-05-31
|  | Лабораторія, де здійснювалось вимірювання газу | [8 empty] | прізвище | [5 empty] | підпис |  |  |  | дата
| Начальник дільниці ГВ і М | [8 empty] | Солодуха В.С. | [10 empty] | 2019-05-31
|  | Підрозділу, відповідального за облік газу за маршрутом | [8 empty] | прізвище | [5 empty] | підпис |  |  |  | дата

## додаток
Додаток до Паспорту фізико-хімічних показників природного газу. Маршрут №291
Область | ГРС, прямий споживач | Cередньозважене значення вищої теплоти згоряння
|  | ккал/м³ | МДж/м³ | кВт*год./м³
Маршрут №291 |  | 9092.6962 | 38.0693 | 10.5748
Волинська | Іваничі (на Іваничі) | 9093.0067 | 38.0706 | 10.5752
Волинська | АГНКС В.Волинський | 9092.6246 | 38.069 | 10.5747
Волинська | В.Волинський (на м.В.Волинський) | 9092.9351 | 38.0703 | 10.5751
Волинська | Нововолинськ | 9092.4335 | 38.0682 | 10.5745
Волинська | Соснина | 9093.1739 | 38.0713 | 10.5754
Волинська | Устилуг | 9092.4335 | 38.0682 | 10.5745
Начальник Рівненського ЛВУМГ |  | Олійник І.Я. |  |  | 2019-05-31
Підрозділу підприємства, якому підпорядкована лабораторія |  | прізвище |  | підпис | дата
Хімік ІІ кат. |  | Горобець М.П. |  |  | 2019-05-31
Лабораторія, де здійснювалось вимірювання газу |  | прізвище |  | підпис | дата
Начальник дільниці ГВ і М |  | Солодуха В.С. |  |  | 2019-05-31
Підрозділу, відповідального за облік газу за маршрутом |  | прізвище |  | підпис | дата