## паспорт
АТ "Укртрансгаз" | [5 empty] | ПАСПОРТ ФІЗИКО-ХІМІЧНИХ ПОКАЗНИКІВ ПРИРОДНОГО ГАЗУ №615 | [18 empty] | Маршрут №615
Філія "УМГ "Харківтрансгаз" | [5 empty] | переданого Криворізьким ЛВУМГ та прийнятого ПАТ "Криворіжгаз", ПАТ "Дніпропетровськгаз", ТОВ "ІНТЕРПАЙП НІКОТЬЮБ"
Криворізьке ЛВУМГ
Вимірювальна хіміко-аналітична лабораторія
Свідоцтво № 08-0016/2018 від 16.05.2018 р. чинне до 16.05.2021 р. | [20 empty] | за період з 01.05.2019р. по 31.05.2019р.
Число місяця | Компонентний склад, % мол. | [11 empty] | Фізико-хімічні показники газу обчислені на основі компонентного складу, 101,325 кПа | [9 empty] | Температура точки роси вологи (Р = 3.92 МПа), °С | Температура точки роси вуглеводнів, °С | Масова концентрація сірководню, г/м3 | Масова концентрація меркаптанової сірки, г/м3 | Маса механічних домішок, г/м3
[13 empty] | Густина абсолютна, кг/м3,при 20 ºС, | Температура вимірювання/згоряння при 20/25°С
| метан, С1 | етан, С2 | пропан, С3 | ізо-бутан, і-С4 | н-бутан, н-С4 | нео-пентан, нео-С5 | ізо-пентан, і-С5 | н-пентан, н-С5 | гексани та вищі, С6+ | кисень, О2 | азот, N2 | діоксид вуглецю, CО2 |  | Теплота згоряння нижча |  |  | Теплота згоряння вища |  |  | Число Воббе вище
[14 empty] | ккал/м3 | МДж/м3 | кВт⋅год/м3 | ккал/м3 | МДж/м3 | кВт⋅год/м3 | ккал/м3 | МДж/м3 | кВт⋅год/м3
1 | [13 empty] | 8161.3644 | 34.17 | 9.4917 | 9047.4827 | 37.88 | 10.5222 | 11884.972 | 49.76 | 13.8222
2 | 95.9319 | 2.1444 | 0.6803 | 0.1025 | 0.1098 | 0.0013 | 0.022 | 0.0167 | 0.0178 | 0.0042 | 0.772 | 0.1973 | 0.7001 | 8180.4721 | 34.25 | 9.5139 | 9066.5904 | 37.96 | 10.5444 | 11892.1374 | 49.79 | 13.8306 |  |  |  |  | відсутні
3 | 95.919 | 2.1592 | 0.6801 | 0.1025 | 0.1096 | 0.0013 | 0.022 | 0.0166 | 0.0175 | 0.0043 | 0.7695 | 0.1984 | 0.7002 | 8180.4721 | 34.25 | 9.5139 | 9066.5904 | 37.96 | 10.5444 | 11892.1374 | 49.79 | 13.8306
4 | [13 empty] | 8180.4721 | 34.25 | 9.5139 | 9066.5904 | 37.96 | 10.5444 | 11892.1374 | 49.79 | 13.8306
5 | [13 empty] | 8180.4721 | 34.25 | 9.5139 | 9066.5904 | 37.96 | 10.5444 | 11892.1374 | 49.79 | 13.8306
6 | 95.6166 | 2.3947 | 0.7584 | 0.1146 | 0.1196 | 0.0014 | 0.0235 | 0.0175 | 0.0161 | 0.0022 | 0.7115 | 0.224 | 0.7029 | 8211.522 | 34.38 | 9.55 | 9100.0288 | 38.1 | 10.5833 | 11913.6335 | 49.88 | 13.8556
7 | 95.612 | 2.403 | 0.7517 | 0.1143 | 0.1184 | 0.0014 | 0.0232 | 0.0172 | 0.0168 | 0.0044 | 0.7131 | 0.2245 | 0.7029 | 8211.522 | 34.38 | 9.55 | 9100.0288 | 38.1 | 10.5833 | 11911.245 | 49.87 | 13.8528 | -13.2 | -10.8 | <0,0001 | 0,0007
8 | [13 empty] | 8211.522 | 34.38 | 9.55 | 9100.0288 | 38.1 | 10.5833 | 11911.245 | 49.87 | 13.8528
9 | [13 empty] | 8211.522 | 34.38 | 9.55 | 9100.0288 | 38.1 | 10.5833 | 11911.245 | 49.87 | 13.8528
10 | 95.6794 | 2.3505 | 0.7385 | 0.1111 | 0.1154 | 0.0014 | 0.0225 | 0.0168 | 0.0186 | 0.0042 | 0.7207 | 0.2211 | 0.7023 | 8204.3567 | 34.35 | 9.5417 | 9092.8634 | 38.07 | 10.575 | 11908.8566 | 49.86 | 13.85
11 | 95.6698 | 2.3725 | 0.7394 | 0.1109 | 0.1149 | 0.0014 | 0.0224 | 0.0166 | 0.0176 | 0.0034 | 0.7085 | 0.2228 | 0.7024 | 8206.7451 | 34.36 | 9.5444 | 9095.2519 | 38.08 | 10.5778 | 11911.245 | 49.87 | 13.8528
12 | [13 empty] | 8206.7451 | 34.36 | 9.5444 | 9095.2519 | 38.08 | 10.5778 | 11911.245 | 49.87 | 13.8528
13 | 95.623 | 2.3959 | 0.7502 | 0.1132 | 0.1171 | 0.0014 | 0.023 | 0.0171 | 0.0184 | 0.0039 | 0.7111 | 0.2258 | 0.7028 | 8211.522 | 34.38 | 9.55 | 9100.0288 | 38.1 | 10.5833 | 11911.245 | 49.87 | 13.8528
14 | 95.5815 | 2.4294 | 0.7803 | 0.1143 | 0.1188 | 0.0014 | 0.0231 | 0.0175 | 0.0182 | 0.0044 | 0.6816 | 0.2295 | 0.7033 | 8218.6874 | 34.41 | 9.5583 | 9109.5826 | 38.14 | 10.5944 | 11920.7989 | 49.91 | 13.8639
15 | 95.5204 | 2.481 | 0.7634 | 0.1141 | 0.1181 | 0.0013 | 0.0237 | 0.0171 | 0.0177 | 0.0039 | 0.7026 | 0.2368 | 0.7036 | 8218.6874 | 34.41 | 9.5583 | 9107.1942 | 38.13 | 10.5917 | 11916.022 | 49.89 | 13.8583 | -14.1 | -11.5 | <0,0001 | 0,0022
16 | 95.5265 | 2.4638 | 0.7919 | 0.1165 | 0.1211 | 0.0014 | 0.0235 | 0.0178 | 0.018 | 0.0043 | 0.6878 | 0.2275 | 0.7038 | 8223.4643 | 34.43 | 9.5639 | 9111.9711 | 38.15 | 10.5972 | 11920.7989 | 49.91 | 13.8639
17 | 95.6039 | 2.4121 | 0.7791 | 0.1155 | 0.1202 | 0.0014 | 0.0232 | 0.0174 | 0.0181 | 0.0039 | 0.6854 | 0.2198 | 0.7032 | 8218.6874 | 34.41 | 9.5583 | 9107.1942 | 38.13 | 10.5917 | 11920.7989 | 49.91 | 13.8639
18 | [13 empty] | 8218.6874 | 34.41 | 9.5583 | 9107.1942 | 38.13 | 10.5917 | 11920.7989 | 49.91 | 13.8639
19 | [13 empty] | 8218.6874 | 34.41 | 9.5583 | 9107.1942 | 38.13 | 10.5917 | 11920.7989 | 49.91 | 13.8639
20 | 93.3862 | 3.814 | 0.8927 | 0.1124 | 0.1762 | 0.0083 | 0.0484 | 0.0405 | 0.0743 | 0.0019 | 1.1902 | 0.255 | 0.7195 | 8319.0027 | 34.83 | 9.675 | 9212.2864 | 38.57 | 10.7139 | 11920.7989 | 49.91 | 13.8639
21 | 93.3179 | 3.8374 | 0.8917 | 0.1119 | 0.1762 | 0.0084 | 0.0483 | 0.0404 | 0.0882 | 0.006 | 1.219 | 0.2545 | 0.7202 | 8321.3912 | 34.84 | 9.6778 | 9217.0633 | 38.59 | 10.7194 | 11918.4104 | 49.9 | 13.8611
22 | 93.3242 | 3.8464 | 0.8928 | 0.1119 | 0.1769 | 0.0085 | 0.0487 | 0.0408 | 0.0856 | 0.003 | 1.2074 | 0.2537 | 0.7201 | 8323.7796 | 34.85 | 9.6806 | 9217.0633 | 38.59 | 10.7194 | 11920.7989 | 49.91 | 13.8639
23 | 93.3357 | 3.8379 | 0.8918 | 0.1117 | 0.176 | 0.0084 | 0.0484 | 0.0404 | 0.0931 | 0.0019 | 1.1975 | 0.2571 | 0.7202 | 8323.7796 | 34.85 | 9.6806 | 9219.4517 | 38.6 | 10.7222 | 11923.1873 | 49.92 | 13.8667 | -10.3 | -7.9 | <0,0001 | 0,0018
24 | 93.2502 | 3.8922 | 0.8953 | 0.1115 | 0.1785 | 0.0087 | 0.0497 | 0.0419 | 0.0947 | 0.002 | 1.2149 | 0.2604 | 0.7209 | 8328.5565 | 34.87 | 9.6861 | 9224.2287 | 38.62 | 10.7278 | 11923.1873 | 49.92 | 13.8667
25 | [13 empty] | 8328.5565 | 34.87 | 9.6861 | 9224.2287 | 38.62 | 10.7278 | 11923.1873 | 49.92 | 13.8667
26 | [13 empty] | 8328.5565 | 34.87 | 9.6861 | 9224.2287 | 38.62 | 10.7278 | 11923.1873 | 49.92 | 13.8667
27 | 93.1983 | 3.8712 | 0.8943 | 0.1115 | 0.1768 | 0.0086 | 0.0488 | 0.041 | 0.0993 | 0.0037 | 1.2901 | 0.2565 | 0.7212 | 8321.3912 | 34.84 | 9.6778 | 9217.0633 | 38.59 | 10.7194 | 11911.245 | 49.87 | 13.8528
28 | 93.2788 | 3.8755 | 0.8964 | 0.1121 | 0.1781 | 0.0087 | 0.0495 | 0.0417 | 0.1033 | 0.0016 | 1.2036 | 0.2508 | 0.7209 | 8330.945 | 34.88 | 9.6889 | 9226.6171 | 38.63 | 10.7306 | 11927.9642 | 49.94 | 13.8722 |  |  |  |  | відсутні
29 | 93.2315 | 3.8861 | 0.8991 | 0.1123 | 0.1783 | 0.0086 | 0.0493 | 0.0416 | 0.0951 | 0.0043 | 1.2344 | 0.2595 | 0.721 | 8326.1681 | 34.86 | 9.6833 | 9221.8402 | 38.61 | 10.725 | 11920.7989 | 49.91 | 13.8639 | -10.3 | -8 | <0,0001 | 0,0021
30 | [13 empty] | 8326.1681 | 34.86 | 9.6833 | 9221.8402 | 38.61 | 10.725 | 11920.7989 | 49.91 | 13.8639
31 | 93.2311 | 3.8863 | 0.8978 | 0.112 | 0.1785 | 0.0087 | 0.0492 | 0.0414 | 0.1002 | 0.0029 | 1.2349 | 0.2569 | 0.7211 | 8328.5565 | 34.87 | 9.6861 | 9224.2287 | 38.62 | 10.7278 | 11920.7989 | 49.91 | 13.8639
Рівень одоризації відповідає чинним нормативним документам | [13 empty] | 8263.7576 | 34.5987 | 9.6108 | 9155.2738 | 38.3313 | 10.6476
Середньозважене значення теплоти згоряння:
| Начальник Криворізького ЛВУМГ | [8 empty] | Охримчук А.О. | [10 empty] | 2019-05-31
|  | Підрозділу підприємства, якому підпорядкована лабораторія | [8 empty] | прізвище | [5 empty] | підпис |  |  |  | дата
| Завідувач ВХАЛ | [8 empty] | Степанова О.Г. | [10 empty] | 2019-05-31
|  | Лабораторія, де здійснювалось вимірювання газу | [8 empty] | прізвище | [5 empty] | підпис |  |  |  | дата
| Начальник служби ГВ і М | [8 empty] | Байда Ю.А. | [10 empty] | 2019-05-31
|  | Підрозділу, відповідального за облік газу за маршрутом | [8 empty] | прізвище | [5 empty] | підпис |  |  |  | дата

## додаток
Додаток до Паспорту фізико-хімічних показників природного газу. Маршрут №615
Область | ГРС, прямий споживач | Cередньозважене значення вищої теплоти згоряння
|  | ккал/м³ | МДж/м³ | кВт*год./м³
Маршрут №615 |  | 9155.2738 | 38.3313 | 10.6476
Дніпропетровська | ГРС м.Марганець | 9129.7651 | 38.2245 | 10.6179
Дніпропетровська | ГРС м.Орджонiкiдзе | 9131.9625 | 38.2337 | 10.6205
Дніпропетровська | ГРС с.Гуляй Поле | 9127.7349 | 38.216 | 10.6156
Дніпропетровська | ГРС с.Дмитрiвка | 9130.0278 | 38.2256 | 10.6182
Дніпропетровська | ГРС с.Кiрове к-п Котовського | 9132.4163 | 38.2356 | 10.621
Дніпропетровська | ГРС с.Кам`яне Поле | 9132.8701 | 38.2375 | 10.6215
Дніпропетровська | ГРС с.Лозоватка | 9132.7029 | 38.2368 | 10.6213
Дніпропетровська | ГРС с.Лошкарiвка | 9129.5263 | 38.2235 | 10.6176
Дніпропетровська | ГРС с.Новоюлiвка | 9129.4307 | 38.2231 | 10.6175
Дніпропетровська | ГРС с.Олександропіль | 9135.2586 | 38.2475 | 10.6243
Дніпропетровська | ГРС с.Сергiївка | 9128.2126 | 38.218 | 10.6161
Дніпропетровська | ГРС с.Червоноармiйське Солонянський р-н | 9127.711 | 38.2159 | 10.6155
Дніпропетровська | ГРС с.Широке | 9138.2919 | 38.2602 | 10.6278
Дніпропетровська | ГРС смт.Софiївка | 9128.6186 | 38.2197 | 10.6166
Дніпропетровська | ГРС-1 м.Нiкополь, Бролерна ф-ка | 9126.0869 | 38.2091 | 10.6136
Дніпропетровська | ГРС-1 м.Нiкополь, НЗФ | 9130.9593 | 38.2295 | 10.6193
Дніпропетровська | ГРС-1 м.Нiкополь, ТОВ "Інтерпайп Нікотьюб" | 9143.1405 | 38.2805 | 10.6335
Дніпропетровська | ГРС-1 м.Нiкополь, місто | 9134.1599 | 38.2429 | 10.623
Дніпропетровська | ГРС-2 м.Кривий Ріг, ЦГЗК | 9143.857 | 38.2835 | 10.6343
Дніпропетровська | ГРС-2 м.Кривий Ріг, місто | 9138.2202 | 38.2599 | 10.6278
Дніпропетровська | ГРС-2 м.Нікополь | 9123.6984 | 38.1991 | 10.6109
Дніпропетровська | ГРС-3 м.Кривий Ріг, ПівнГЗК | 9185.7745 | 38.459 | 10.6831
Дніпропетровська | ГРС-3 м.Кривой Ріг, місто | 9183.2666 | 38.4485 | 10.6801
Начальник Криворізького ЛВУМГ |  | Охримчук А.О. |  |  | 2019-05-31
Підрозділу підприємства, якому підпорядкована лабораторія |  | прізвище |  | підпис | дата
Завідувач ВХАЛ |  | Степанова О.Г. |  |  | 2019-05-31
Лабораторія, де здійснювалось вимірювання газу |  | прізвище |  | підпис | дата
Начальник служби ГВ і М |  | Байда Ю.А. |  |  | 2019-05-31
Підрозділу, відповідального за облік газу за маршрутом |  | прізвище |  | підпис | дата