## паспорт
АТ "Укртрансгаз" | [5 empty] | ПАСПОРТ ФІЗИКО-ХІМІЧНИХ ПОКАЗНИКІВ ПРИРОДНОГО ГАЗУ №616 | [18 empty] | Маршрут №616
Філія "УМГ "Харківтрансгаз" | [5 empty] | переданого Криворізьким ЛВУМГ та прийнятого ПАТ "Дніпропетровськгаз"
Криворізьке ЛВУМГ
Вимірювальна хіміко-аналітична лабораторія
Свідоцтво № 08-0016/2018 від 16.05.2018 р. чинне до 16.05.2021 р. | [20 empty] | за період з 01.05.2019р. по 31.05.2019р.
Число місяця | Компонентний склад, % мол. | [11 empty] | Фізико-хімічні показники газу обчислені на основі компонентного складу, 101,325 кПа | [9 empty] | Температура точки роси вологи (Р = 3.92 МПа), °С | Температура точки роси вуглеводнів, °С | Масова концентрація сірководню, г/м3 | Масова концентрація меркаптанової сірки, г/м3 | Маса механічних домішок, г/м3
[13 empty] | Густина абсолютна, кг/м3,при 20 ºС, | Температура вимірювання/згоряння при 20/25°С
| метан, С1 | етан, С2 | пропан, С3 | ізо-бутан, і-С4 | н-бутан, н-С4 | нео-пентан, нео-С5 | ізо-пентан, і-С5 | н-пентан, н-С5 | гексани та вищі, С6+ | кисень, О2 | азот, N2 | діоксид вуглецю, CО2 |  | Теплота згоряння нижча |  |  | Теплота згоряння вища |  |  | Число Воббе вище
[14 empty] | ккал/м3 | МДж/м3 | кВт⋅год/м3 | ккал/м3 | МДж/м3 | кВт⋅год/м3 | ккал/м3 | МДж/м3 | кВт⋅год/м3
1 | [13 empty] | 8168.5298 | 34.2 | 9.5 | 9054.6481 | 37.91 | 10.5306 | 11880.1951 | 49.74 | 13.8167
2 | [13 empty] | 8168.5298 | 34.2 | 9.5 | 9054.6481 | 37.91 | 10.5306 | 11880.1951 | 49.74 | 13.8167
3 | [13 empty] | 8168.5298 | 34.2 | 9.5 | 9054.6481 | 37.91 | 10.5306 | 11880.1951 | 49.74 | 13.8167
4 | [13 empty] | 8168.5298 | 34.2 | 9.5 | 9054.6481 | 37.91 | 10.5306 | 11880.1951 | 49.74 | 13.8167
5 | [13 empty] | 8168.5298 | 34.2 | 9.5 | 9054.6481 | 37.91 | 10.5306 | 11880.1951 | 49.74 | 13.8167
6 | [13 empty] | 8168.5298 | 34.2 | 9.5 | 9054.6481 | 37.91 | 10.5306 | 11880.1951 | 49.74 | 13.8167
7 | 95.6326 | 2.3563 | 0.7328 | 0.1097 | 0.113 | 0.0013 | 0.0219 | 0.0162 | 0.0167 | 0.0143 | 0.7652 | 0.2201 | 0.7024 | 8199.5797 | 34.33 | 9.5361 | 9085.698 | 38.04 | 10.5667 | 11899.3027 | 49.82 | 13.8389 | -12 | -9.8 | <0,0001 | 0,0024 | відсутні
8 | [13 empty] | 8199.5797 | 34.33 | 9.5361 | 9085.698 | 38.04 | 10.5667 | 11899.3027 | 49.82 | 13.8389
9 | [13 empty] | 8199.5797 | 34.33 | 9.5361 | 9085.698 | 38.04 | 10.5667 | 11899.3027 | 49.82 | 13.8389
10 | [13 empty] | 8199.5797 | 34.33 | 9.5361 | 9085.698 | 38.04 | 10.5667 | 11899.3027 | 49.82 | 13.8389
11 | [13 empty] | 8199.5797 | 34.33 | 9.5361 | 9085.698 | 38.04 | 10.5667 | 11899.3027 | 49.82 | 13.8389
12 | [13 empty] | 8199.5797 | 34.33 | 9.5361 | 9085.698 | 38.04 | 10.5667 | 11899.3027 | 49.82 | 13.8389
13 | [13 empty] | 8199.5797 | 34.33 | 9.5361 | 9085.698 | 38.04 | 10.5667 | 11899.3027 | 49.82 | 13.8389
14 | 95.6101 | 2.4107 | 0.7803 | 0.1156 | 0.1201 | 0.0014 | 0.0232 | 0.0174 | 0.0161 | 0.0046 | 0.6823 | 0.2182 | 0.7031 | 8218.6874 | 34.41 | 9.5583 | 9107.1942 | 38.13 | 10.5917 | 11920.7989 | 49.91 | 13.8639 | -9.8 | -5.9 | <0.,0001 | 0,0020
15 | 95.5787 | 2.4446 | 0.76 | 0.1146 | 0.1179 | 0.0013 | 0.0237 | 0.017 | 0.0174 | 0.0046 | 0.6977 | 0.2225 | 0.7032 | 8216.299 | 34.4 | 9.5556 | 9104.8057 | 38.12 | 10.5889 | 11918.4104 | 49.9 | 13.8611
16 | [13 empty] | 8216.299 | 34.4 | 9.5556 | 9104.8057 | 38.12 | 10.5889 | 11918.4104 | 49.9 | 13.8611
17 | [13 empty] | 8216.299 | 34.4 | 9.5556 | 9104.8057 | 38.12 | 10.5889 | 11918.4104 | 49.9 | 13.8611
18 | [13 empty] | 8216.299 | 34.4 | 9.5556 | 9104.8057 | 38.12 | 10.5889 | 11918.4104 | 49.9 | 13.8611
19 | [13 empty] | 8216.299 | 34.4 | 9.5556 | 9104.8057 | 38.12 | 10.5889 | 11918.4104 | 49.9 | 13.8611
20 | [13 empty] | 8216.299 | 34.4 | 9.5556 | 9104.8057 | 38.12 | 10.5889 | 11918.4104 | 49.9 | 13.8611
21 | 95.5828 | 2.4239 | 0.7862 | 0.1159 | 0.1203 | 0.0014 | 0.0232 | 0.0175 | 0.0188 | 0.0053 | 0.6845 | 0.2203 | 0.7034 | 8221.0759 | 34.42 | 9.5611 | 9109.5826 | 38.14 | 10.5944 | 11920.7989 | 49.91 | 13.8639
22 | 95.6582 | 2.3907 | 0.771 | 0.1142 | 0.1166 | 0.0014 | 0.0222 | 0.0165 | 0.0162 | 0.0061 | 0.6763 | 0.2108 | 0.7026 | 8216.299 | 34.4 | 9.5556 | 9104.8057 | 38.12 | 10.5889 | 11920.7989 | 49.91 | 13.8639 | -10.3 | -8.8 | <0,0001 | 0,0022 | відсутні
23 | [13 empty] | 8216.299 | 34.4 | 9.5556 | 9104.8057 | 38.12 | 10.5889 | 11920.7989 | 49.91 | 13.8639
24 | [13 empty] | 8216.299 | 34.4 | 9.5556 | 9104.8057 | 38.12 | 10.5889 | 11920.7989 | 49.91 | 13.8639
25 | [13 empty] | 8216.299 | 34.4 | 9.5556 | 9104.8057 | 38.12 | 10.5889 | 11920.7989 | 49.91 | 13.8639
26 | [13 empty] | 8216.299 | 34.4 | 9.5556 | 9104.8057 | 38.12 | 10.5889 | 11920.7989 | 49.91 | 13.8639
27 | 95.5328 | 2.5398 | 0.806 | 0.1189 | 0.116 | 0.0013 | 0.0202 | 0.0145 | 0.0115 | 0.0027 | 0.6274 | 0.2089 | 0.7035 | 8233.0182 | 34.47 | 9.575 | 9123.9134 | 38.2 | 10.6111 | 11937.5181 | 49.98 | 13.8833
28 | 95.1794 | 2.6794 | 0.8686 | 0.1265 | 0.1338 | 0.0014 | 0.0259 | 0.0198 | 0.0186 | 0.0027 | 0.6903 | 0.2536 | 0.7068 | 8249.7374 | 34.54 | 9.5944 | 9140.6326 | 38.27 | 10.6306 | 11932.7412 | 49.96 | 13.8778 | -9.9 | -7.2 | <0,0001 | 0,0014
29 | [13 empty] | 8249.7374 | 34.54 | 9.5944 | 9140.6326 | 38.27 | 10.6306 | 11932.7412 | 49.96 | 13.8778
30 | [13 empty] | 8249.7374 | 34.54 | 9.5944 | 9140.6326 | 38.27 | 10.6306 | 11932.7412 | 49.96 | 13.8778
31 | [13 empty] | 8249.7374 | 34.54 | 9.5944 | 9140.6326 | 38.27 | 10.6306 | 11932.7412 | 49.96 | 13.8778
Рівень одоризації відповідає чинним нормативним документам | [13 empty] | 8202.6131 | 34.3427 | 9.5396 | 9090.0928 | 38.0584 | 10.5718
Середньозважене значення теплоти згоряння:
| Начальник Криворізького ЛВУМГ | [8 empty] | Охримчук А.О. | [10 empty] | 2019-05-31
|  | Підрозділу підприємства, якому підпорядкована лабораторія | [8 empty] | прізвище | [5 empty] | підпис |  |  |  | дата
| Завідувач ВХАЛ | [8 empty] | Степанова О.Г. | [10 empty] | 2019-05-31
|  | Лабораторія, де здійснювалось вимірювання газу | [8 empty] | прізвище | [5 empty] | підпис |  |  |  | дата
| Начальник служби ГВ і М | [8 empty] | Байда Ю.А. | [10 empty] | 2019-05-31
|  | Підрозділу, відповідального за облік газу за маршрутом | [8 empty] | прізвище | [5 empty] | підпис |  |  |  | дата

## додаток
Додаток до Паспорту фізико-хімічних показників природного газу. Маршрут №616
Область | ГРС, прямий споживач | Cередньозважене значення вищої теплоти згоряння
|  | ккал/м³ | МДж/м³ | кВт*год./м³
Маршрут №616 |  | 9090.0928 | 38.0584 | 10.5718
Дніпропетровська | ГРС к-п "Дружба" | 0 | 0 | 0
Дніпропетровська | ГРС м.Вільногірськ | 9091.287 | 38.0634 | 10.5732
Дніпропетровська | ГРС м.Верхньодніпровськ, КПК | 9097.5926 | 38.0898 | 10.5805
Дніпропетровська | ГРС м.Верхньодніпровськ, побут | 9088.9941 | 38.0538 | 10.5705
Дніпропетровська | ГРС с.Верхівцеве | 9087.3938 | 38.0471 | 10.5686
Дніпропетровська | ГРС с.Вишневе П`ятихатський р-н | 9088.7314 | 38.0527 | 10.5702
Дніпропетровська | ГРС с.Лихівка | 9086.8206 | 38.0447 | 10.568
Дніпропетровська | ГРС с.Новозалiсся | 9087.9193 | 38.0493 | 10.5693
Дніпропетровська | ГРС с.Семенівка (к-п Заря Комунізму) | 9087.7282 | 38.0485 | 10.569
Дніпропетровська | ГРС с.Сурсько-Михайлівка, ксп "Сура" | 9088.3492 | 38.0511 | 10.5698
Дніпропетровська | ГРС-1 м.Дніпродзержинськ, ДМК | 9089.233 | 38.0548 | 10.5708
Дніпропетровська | ГРС-1 м.Дніпродзержинськ, ККЦ | 0 | 0 | 0
Дніпропетровська | ГРС-1 м.Дніпродзержинськ, місто | 9091.3109 | 38.0635 | 10.5732
Дніпропетровська | ГРС-3 м.Дніпродзержинськ, Кринички | 9087.7999 | 38.0488 | 10.5691
Дніпропетровська | ГРС-3 м.Дніпродзержинськ, Лівий берег | 9089.4001 | 38.0555 | 10.571
Дніпропетровська | ГРС-3 м.Дніпродзержинськ, Правий берег | 9088.2776 | 38.0508 | 10.5697
Начальник Криворізького ЛВУМГ |  | Охримчук А.О. |  |  | 2019-05-31
Підрозділу підприємства, якому підпорядкована лабораторія |  | прізвище |  | підпис | дата
Завідувач ВХАЛ |  | Степанова О.Г. |  |  | 2019-05-31
Лабораторія, де здійснювалось вимірювання газу |  | прізвище |  | підпис | дата
Начальник служби ГВ і М |  | Байда Ю.А. |  |  | 2019-05-31
Підрозділу, відповідального за облік газу за маршрутом |  | прізвище |  | підпис | дата