## паспорт
АТ "Укртрансгаз" | [5 empty] | ПАСПОРТ ФІЗИКО-ХІМІЧНИХ ПОКАЗНИКІВ ПРИРОДНОГО ГАЗУ №617 | [18 empty] | Маршрут №617
Філія "УМГ "Харківтрансгаз" | [5 empty] | переданого Криворізьким ЛВУМГ та прийнятого ПАТ "Криворіжгаз", ПАТ "Дніпропетровськгаз"
Криворізьке ЛВУМГ
Вимірювальна хіміко-аналітична лабораторія
Свідоцтво № 08-0016/2018 від 16.05.2018 р. чинне до 16.05.2021 р. | [20 empty] | за період з 01.05.2019р. по 31.05.2019р.
Число місяця | Компонентний склад, % мол. | [11 empty] | Фізико-хімічні показники газу обчислені на основі компонентного складу, 101,325 кПа | [9 empty] | Температура точки роси вологи (Р = 3.92 МПа), °С | Температура точки роси вуглеводнів, °С | Масова концентрація сірководню, г/м3 | Масова концентрація меркаптанової сірки, г/м3 | Маса механічних домішок, г/м3
[13 empty] | Густина абсолютна, кг/м3,при 20 ºС, | Температура вимірювання/згоряння при 20/25°С
| метан, С1 | етан, С2 | пропан, С3 | ізо-бутан, і-С4 | н-бутан, н-С4 | нео-пентан, нео-С5 | ізо-пентан, і-С5 | н-пентан, н-С5 | гексани та вищі, С6+ | кисень, О2 | азот, N2 | діоксид вуглецю, CО2 |  | Теплота згоряння нижча |  |  | Теплота згоряння вища |  |  | Число Воббе вище
[14 empty] | ккал/м3 | МДж/м3 | кВт⋅год/м3 | ккал/м3 | МДж/м3 | кВт⋅год/м3 | ккал/м3 | МДж/м3 | кВт⋅год/м3
1 | [13 empty] | 8201.9682 | 34.34 | 9.5389 | 9090.475 | 38.06 | 10.5722 | 11901.6912 | 49.83 | 13.8417
2 | 95.5766 | 2.4274 | 0.7607 | 0.114 | 0.1184 | 0.0014 | 0.023 | 0.0172 | 0.0181 | 0.0034 | 0.7163 | 0.2237 | 0.7032 | 8213.9105 | 34.39 | 9.5528 | 9102.4172 | 38.11 | 10.5861 | 11913.6335 | 49.88 | 13.8556
3 | 95.6379 | 2.3896 | 0.7502 | 0.1137 | 0.1176 | 0.0014 | 0.0229 | 0.017 | 0.018 | 0.0033 | 0.7087 | 0.2197 | 0.7027 | 8211.522 | 34.38 | 9.55 | 9100.0288 | 38.1 | 10.5833 | 11913.6335 | 49.88 | 13.8556 |  |  |  |  | відсутні
4 | [13 empty] | 8211.522 | 34.38 | 9.55 | 9100.0288 | 38.1 | 10.5833 | 11913.6335 | 49.88 | 13.8556
5 | [13 empty] | 8211.522 | 34.38 | 9.55 | 9100.0288 | 38.1 | 10.5833 | 11913.6335 | 49.88 | 13.8556
6 | 95.7122 | 2.3345 | 0.7353 | 0.1113 | 0.116 | 0.0014 | 0.0227 | 0.017 | 0.0185 | 0.0019 | 0.7078 | 0.2214 | 0.7022 | 8204.3567 | 34.35 | 9.5417 | 9092.8634 | 38.07 | 10.575 | 11908.8566 | 49.86 | 13.85 |  |  | <0,0001 | 0,0025
7 | 95.7844 | 2.3137 | 0.7179 | 0.108 | 0.1096 | 0.0013 | 0.0208 | 0.0152 | 0.0149 | 0.0044 | 0.6987 | 0.2112 | 0.7013 | 8199.5797 | 34.33 | 9.5361 | 9088.0865 | 38.05 | 10.5694 | 11908.8566 | 49.86 | 13.85 | -14.6 | -11.5
8 | 95.7287 | 2.3431 | 0.7283 | 0.1096 | 0.1123 | 0.0014 | 0.0218 | 0.0163 | 0.0169 | 0.0043 | 0.7011 | 0.2162 | 0.7019 | 8204.3567 | 34.35 | 9.5417 | 9092.8634 | 38.07 | 10.575 | 11911.245 | 49.87 | 13.8528
9 | [13 empty] | 8204.3567 | 34.35 | 9.5417 | 9092.8634 | 38.07 | 10.575 | 11911.245 | 49.87 | 13.8528
10 | 95.6611 | 2.3881 | 0.745 | 0.1126 | 0.1151 | 0.0014 | 0.0223 | 0.0167 | 0.0175 | 0.0036 | 0.6958 | 0.2208 | 0.7025 | 8209.1336 | 34.37 | 9.5472 | 9100.0288 | 38.1 | 10.5833 | 11913.6335 | 49.88 | 13.8556
11 | 95.6415 | 2.4066 | 0.749 | 0.1133 | 0.1157 | 0.0014 | 0.0224 | 0.0165 | 0.0169 | 0.0034 | 0.6911 | 0.2222 | 0.7026 | 8211.522 | 34.38 | 9.55 | 9100.0288 | 38.1 | 10.5833 | 11916.022 | 49.89 | 13.8583
12 | [13 empty] | 8211.522 | 34.38 | 9.55 | 9100.0288 | 38.1 | 10.5833 | 11916.022 | 49.89 | 13.8583
13 | 95.6397 | 2.4067 | 0.7529 | 0.1143 | 0.1167 | 0.0013 | 0.0224 | 0.0164 | 0.0165 | 0.0037 | 0.6922 | 0.2173 | 0.7027 | 8213.9105 | 34.39 | 9.5528 | 9102.4172 | 38.11 | 10.5861 | 11916.022 | 49.89 | 13.8583
14 | 95.574 | 2.4276 | 0.7825 | 0.1154 | 0.1207 | 0.0014 | 0.0236 | 0.0178 | 0.019 | 0.0044 | 0.6892 | 0.2245 | 0.7034 | 8221.0759 | 34.42 | 9.5611 | 9109.5826 | 38.14 | 10.5944 | 11920.7989 | 49.91 | 13.8639
15 | 95.5861 | 2.4321 | 0.7542 | 0.114 | 0.1183 | 0.0013 | 0.024 | 0.0175 | 0.0184 | 0.0042 | 0.7063 | 0.2237 | 0.7031 | 8213.9105 | 34.39 | 9.5528 | 9104.8057 | 38.12 | 10.5889 | 11916.022 | 49.89 | 13.8583 | -12 | -10 | <0,0001 | 0,0019
16 | 95.5736 | 2.4268 | 0.786 | 0.1162 | 0.1206 | 0.0014 | 0.0234 | 0.0176 | 0.0176 | 0.0059 | 0.6896 | 0.2212 | 0.7034 | 8221.0759 | 34.42 | 9.5611 | 9109.5826 | 38.14 | 10.5944 | 11920.7989 | 49.91 | 13.8639
17 | 95.8121 | 2.3387 | 0.7442 | 0.111 | 0.1091 | 0.0013 | 0.02 | 0.0146 | 0.0131 | 0.0039 | 0.6386 | 0.1934 | 0.7012 | 8209.1336 | 34.37 | 9.5472 | 9100.0288 | 38.1 | 10.5833 | 11925.5758 | 49.93 | 13.8694
18 | [13 empty] | 8209.1336 | 34.37 | 9.5472 | 9100.0288 | 38.1 | 10.5833 | 11925.5758 | 49.93 | 13.8694
19 | [13 empty] | 8209.1336 | 34.37 | 9.5472 | 9100.0288 | 38.1 | 10.5833 | 11925.5758 | 49.93 | 13.8694
20 | 95.6153 | 2.4852 | 0.7857 | 0.1161 | 0.1139 | 0.0013 | 0.0201 | 0.0145 | 0.0118 | 0.003 | 0.632 | 0.2011 | 0.7028 | 8225.8528 | 34.44 | 9.5667 | 9116.748 | 38.17 | 10.6028 | 11935.1296 | 49.97 | 13.8806
21 | 95.4788 | 2.5706 | 0.8141 | 0.1194 | 0.1166 | 0.0012 | 0.0202 | 0.0144 | 0.0119 | 0.0052 | 0.6377 | 0.2098 | 0.7038 | 8233.0182 | 34.47 | 9.575 | 9123.9134 | 38.2 | 10.6111 | 11937.5181 | 49.98 | 13.8833
22 | 95.5075 | 2.5523 | 0.8103 | 0.1192 | 0.1157 | 0.0013 | 0.02 | 0.0142 | 0.011 | 0.0054 | 0.6334 | 0.2098 | 0.7036 | 8233.0182 | 34.47 | 9.575 | 9123.9134 | 38.2 | 10.6111 | 11935.1296 | 49.97 | 13.8806
23 | 95.6167 | 2.478 | 0.7866 | 0.1163 | 0.1134 | 0.0012 | 0.0199 | 0.0142 | 0.0118 | 0.0032 | 0.6343 | 0.2042 | 0.7028 | 8223.4643 | 34.43 | 9.5639 | 9114.3595 | 38.16 | 10.6 | 11932.7412 | 49.96 | 13.8778 | -14.1 | -12 | <0,0001 | 0,0014
24 | 95.513 | 2.5534 | 0.8065 | 0.1198 | 0.1166 | 0.0013 | 0.0206 | 0.0149 | 0.012 | 0.0041 | 0.6327 | 0.2052 | 0.7036 | 8233.0182 | 34.47 | 9.575 | 9123.9134 | 38.2 | 10.6111 | 11937.5181 | 49.98 | 13.8833
25 | [13 empty] | 8233.0182 | 34.47 | 9.575 | 9123.9134 | 38.2 | 10.6111 | 11937.5181 | 49.98 | 13.8833
26 | [13 empty] | 8233.0182 | 34.47 | 9.575 | 9123.9134 | 38.2 | 10.6111 | 11937.5181 | 49.98 | 13.8833
27 | 95.5497 | 2.537 | 0.7997 | 0.1187 | 0.1158 | 0.0013 | 0.0205 | 0.0148 | 0.0122 | 0.0023 | 0.6236 | 0.2044 | 0.7033 | 8233.0182 | 34.47 | 9.575 | 9123.9134 | 38.2 | 10.6111 | 11937.5181 | 49.98 | 13.8833
28 | 95.4732 | 2.5767 | 0.8143 | 0.1211 | 0.1184 | 0.0013 | 0.0209 | 0.0149 | 0.0122 | 0.0043 | 0.6327 | 0.21 | 0.7039 | 8235.4066 | 34.48 | 9.5778 | 9126.3018 | 38.21 | 10.6139 | 11937.5181 | 49.98 | 13.8833
29 | 95.5462 | 2.5227 | 0.8067 | 0.12 | 0.1178 | 0.0013 | 0.0208 | 0.015 | 0.0118 | 0.0042 | 0.6287 | 0.205 | 0.7034 | 8233.0182 | 34.47 | 9.575 | 9123.9134 | 38.2 | 10.6111 | 11937.5181 | 49.98 | 13.8833 | -11.1 | -9 | <0,0001 | 0,0016 | відсутні
30 | 95.521 | 2.5391 | 0.8112 | 0.1198 | 0.1174 | 0.0013 | 0.0207 | 0.015 | 0.0123 | 0.0044 | 0.6323 | 0.2056 | 0.7036 | 8233.0182 | 34.47 | 9.575 | 9123.9134 | 38.2 | 10.6111 | 11937.5181 | 49.98 | 13.8833
31 | 95.5429 | 2.5123 | 0.8091 | 0.1205 | 0.1185 | 0.0013 | 0.0208 | 0.0149 | 0.0123 | 0.0059 | 0.6367 | 0.2048 | 0.7035 | 8230.6297 | 34.46 | 9.5722 | 9121.5249 | 38.19 | 10.6083 | 11935.1296 | 49.97 | 13.8806
Рівень одоризації відповідає чинним нормативним документам | [13 empty] | 8216.92 | 34.4026 | 9.5563 | 9106.5732 | 38.1274 | 10.5909
Середньозважене значення теплоти згоряння:
| Начальник Криворізького ЛВУМГ | [8 empty] | Охримчук А.О. | [10 empty] | 2019-05-31
|  | Підрозділу підприємства, якому підпорядкована лабораторія | [8 empty] | прізвище | [5 empty] | підпис |  |  |  | дата
| Завідувач ВХАЛ | [8 empty] | Степанова О.Г. | [10 empty] | 2019-05-31
|  | Лабораторія, де здійснювалось вимірювання газу | [8 empty] | прізвище | [5 empty] | підпис |  |  |  | дата
| Начальник служби ГВ і М | [8 empty] | Байда Ю.А. | [10 empty] | 2019-05-31
|  | Підрозділу, відповідального за облік газу за маршрутом | [8 empty] | прізвище | [5 empty] | підпис |  |  |  | дата

## додаток
Додаток до Паспорту фізико-хімічних показників природного газу. Маршрут №617
Область | ГРС, прямий споживач | Cередньозважене значення вищої теплоти згоряння
|  | ккал/м³ | МДж/м³ | кВт*год./м³
Маршрут №617 |  | 9106.5732 | 38.1274 | 10.5909
Дніпропетровська | ГРС КС Радушне | 9106.3821 | 38.1266 | 10.5907
Дніпропетровська | ГРС м.Апостолове | 9106.3343 | 38.1264 | 10.5907
Дніпропетровська | ГРС м.Зеленодольськ КРЕС | 0 | 0 | 0
Дніпропетровська | ГРС м.Зеленодольськ місто | 9106.812 | 38.1284 | 10.5912
Дніпропетровська | ГРС с.Димитрове к-п Червона Зірка, Апостолове | 9106.6926 | 38.1279 | 10.5911
Дніпропетровська | ГРС с.Олександрiвка | 9106.6448 | 38.1277 | 10.591
Дніпропетровська | ГРС с.Степове, Широківська ПТФ | 9106.4776 | 38.127 | 10.5908
Начальник Криворізького ЛВУМГ |  | Охримчук А.О. |  |  | 2019-05-31
Підрозділу підприємства, якому підпорядкована лабораторія |  | прізвище |  | підпис | дата
Завідувач ВХАЛ |  | Степанова О.Г. |  |  | 2019-05-31
Лабораторія, де здійснювалось вимірювання газу |  | прізвище |  | підпис | дата
Начальник служби ГВ і М |  | Байда Ю.А. |  |  | 2019-05-31
Підрозділу, відповідального за облік газу за маршрутом |  | прізвище |  | підпис | дата