## паспорт
АТ "Укртрансгаз" | [5 empty] | ПАСПОРТ ФІЗИКО-ХІМІЧНИХ ПОКАЗНИКІВ ПРИРОДНОГО ГАЗУ №622 | [18 empty] | Маршрут №622
Філія "УМГ "Харківтрансгаз" | [5 empty] | переданого Криворізьким ЛВУМГ та прийнятого ПАТ "Криворіжгаз", ПАТ "Дніпропетровськгаз", ВАТ "Кіровоградгаз" Кіровоградська обл, ТОВ "ЕНЕРГОМАКС", ТОВ "ЕНЕРГОМАКС" Випробувальний стенд, ПАТ ІВП "ЕНЕРГІЯ"
Криворізьке ЛВУМГ
Вимірювальна хіміко-аналітична лабораторія
Свідоцтво № 08-0016/2018 від 16.05.2018 р. чинне до 16.05.2021 р. | [20 empty] | за період з 01.05.2019р. по 31.05.2019р.
Число місяця | Компонентний склад, % мол. | [11 empty] | Фізико-хімічні показники газу обчислені на основі компонентного складу, 101,325 кПа | [9 empty] | Температура точки роси вологи (Р = 3.92 МПа), °С | Температура точки роси вуглеводнів, °С | Масова концентрація сірководню, г/м3 | Масова концентрація меркаптанової сірки, г/м3 | Маса механічних домішок, г/м3
[13 empty] | Густина абсолютна, кг/м3,при 20 ºС, | Температура вимірювання/згоряння при 20/25°С
| метан, С1 | етан, С2 | пропан, С3 | ізо-бутан, і-С4 | н-бутан, н-С4 | нео-пентан, нео-С5 | ізо-пентан, і-С5 | н-пентан, н-С5 | гексани та вищі, С6+ | кисень, О2 | азот, N2 | діоксид вуглецю, CО2 |  | Теплота згоряння нижча |  |  | Теплота згоряння вища |  |  | Число Воббе вище
[14 empty] | ккал/м3 | МДж/м3 | кВт⋅год/м3 | ккал/м3 | МДж/м3 | кВт⋅год/м3 | ккал/м3 | МДж/м3 | кВт⋅год/м3
1 | [13 empty] | 8156.5875 | 34.15 | 9.4861 | 9040.3173 | 37.85 | 10.5139 | 11830.0374 | 49.53 | 13.7583
2 | 96.0288 | 2.0526 | 0.6297 | 0.0926 | 0.0999 | 0.0012 | 0.0199 | 0.0152 | 0.0167 | 0.0045 | 0.8424 | 0.1964 | 0.6989 | 8156.5875 | 34.15 | 9.4861 | 9042.7058 | 37.86 | 10.5167 | 11870.6412 | 49.7 | 13.8056
3 | 96.0796 | 2.0415 | 0.6427 | 0.0955 | 0.1049 | 0.0013 | 0.021 | 0.0161 | 0.017 | 0.0043 | 0.793 | 0.1831 | 0.6988 | 8166.1413 | 34.19 | 9.4972 | 9049.8712 | 37.89 | 10.525 | 11882.5835 | 49.75 | 13.8194 |  |  |  |  | відсутні
4 | [13 empty] | 8166.1413 | 34.19 | 9.4972 | 9049.8712 | 37.89 | 10.525 | 11882.5835 | 49.75 | 13.8194
5 | [13 empty] | 8166.1413 | 34.19 | 9.4972 | 9049.8712 | 37.89 | 10.525 | 11882.5835 | 49.75 | 13.8194
6 | 95.6874 | 2.2743 | 0.7526 | 0.1122 | 0.1282 | 0.0014 | 0.0266 | 0.0208 | 0.0207 | 0.0019 | 0.7642 | 0.2098 | 0.7026 | 8204.3567 | 34.35 | 9.5417 | 9092.8634 | 38.07 | 10.575 | 11906.4681 | 49.85 | 13.8472
7 | 95.6581 | 2.2844 | 0.7516 | 0.112 | 0.1289 | 0.0014 | 0.027 | 0.0211 | 0.0207 | 0.0044 | 0.7801 | 0.2101 | 0.7028 | 8204.3567 | 34.35 | 9.5417 | 9092.8634 | 38.07 | 10.575 | 11904.0797 | 49.84 | 13.8444 | -13.2 | -10 | <0,0001 | 0,0018
8 | 95.6861 | 2.2891 | 0.7396 | 0.1103 | 0.1243 | 0.0014 | 0.0258 | 0.0202 | 0.0212 | 0.0046 | 0.7688 | 0.2087 | 0.7025 | 8201.9682 | 34.34 | 9.5389 | 9090.475 | 38.06 | 10.5722 | 11904.0797 | 49.84 | 13.8444
9 | [13 empty] | 8201.9682 | 34.34 | 9.5389 | 9090.475 | 38.06 | 10.5722 | 11904.0797 | 49.84 | 13.8444
10 | 95.5834 | 2.4199 | 0.7603 | 0.114 | 0.1179 | 0.0014 | 0.0228 | 0.017 | 0.0188 | 0.0042 | 0.719 | 0.2215 | 0.7031 | 8213.9105 | 34.39 | 9.5528 | 9102.4172 | 38.11 | 10.5861 | 11913.6335 | 49.88 | 13.8556
11 | 95.6701 | 2.3778 | 0.7449 | 0.1132 | 0.1159 | 0.0014 | 0.0223 | 0.0164 | 0.0173 | 0.0036 | 0.7014 | 0.2158 | 0.7024 | 8209.1336 | 34.37 | 9.5472 | 9097.6403 | 38.09 | 10.5806 | 11913.6335 | 49.88 | 13.8556
12 | [13 empty] | 8209.1336 | 34.37 | 9.5472 | 9097.6403 | 38.09 | 10.5806 | 11913.6335 | 49.88 | 13.8556
13 | 95.6726 | 2.3619 | 0.7407 | 0.1123 | 0.1154 | 0.0014 | 0.0222 | 0.0164 | 0.0175 | 0.0054 | 0.7167 | 0.2176 | 0.7023 | 8206.7451 | 34.36 | 9.5444 | 9095.2519 | 38.08 | 10.5778 | 11908.8566 | 49.86 | 13.85
14 | 95.7324 | 2.3272 | 0.7464 | 0.1095 | 0.1137 | 0.0013 | 0.022 | 0.0166 | 0.0183 | 0.0049 | 0.6916 | 0.216 | 0.702 | 8206.7451 | 34.36 | 9.5444 | 9095.2519 | 38.08 | 10.5778 | 11913.6335 | 49.88 | 13.8556
15 | 95.7218 | 2.3621 | 0.7221 | 0.1079 | 0.1103 | 0.0012 | 0.0219 | 0.0158 | 0.0161 | 0.0043 | 0.6985 | 0.2179 | 0.7018 | 8201.9682 | 34.34 | 9.5389 | 9090.475 | 38.06 | 10.5722 | 11911.245 | 49.87 | 13.8528 | -11.1 | -9 | <0,0001 | 0,0019
16 | 95.6812 | 2.3764 | 0.7589 | 0.1112 | 0.114 | 0.0014 | 0.0218 | 0.0163 | 0.0163 | 0.0049 | 0.679 | 0.2186 | 0.7024 | 8211.522 | 34.38 | 9.55 | 9100.0288 | 38.1 | 10.5833 | 11916.022 | 49.89 | 13.8583
17 | 95.6638 | 2.3929 | 0.7632 | 0.1121 | 0.1148 | 0.0013 | 0.0218 | 0.0162 | 0.0171 | 0.0039 | 0.6732 | 0.2198 | 0.7026 | 8213.9105 | 34.39 | 9.5528 | 9102.4172 | 38.11 | 10.5861 | 11918.4104 | 49.9 | 13.8611
18 | [13 empty] | 8213.9105 | 34.39 | 9.5528 | 9102.4172 | 38.11 | 10.5861 | 11918.4104 | 49.9 | 13.8611
19 | [13 empty] | 8213.9105 | 34.39 | 9.5528 | 9102.4172 | 38.11 | 10.5861 | 11918.4104 | 49.9 | 13.8611
20 | 95.5929 | 2.4348 | 0.7806 | 0.1151 | 0.1187 | 0.0014 | 0.0228 | 0.0171 | 0.0179 | 0.003 | 0.6714 | 0.2243 | 0.7032 | 8221.0759 | 34.42 | 9.5611 | 9109.5826 | 38.14 | 10.5944 | 11923.1873 | 49.92 | 13.8667
21 | 95.6051 | 2.426 | 0.7762 | 0.1142 | 0.1174 | 0.0013 | 0.0224 | 0.0168 | 0.0179 | 0.0045 | 0.6754 | 0.2227 | 0.7031 | 8218.6874 | 34.41 | 9.5583 | 9107.1942 | 38.13 | 10.5917 | 11920.7989 | 49.91 | 13.8639
22 | 95.6095 | 2.426 | 0.7778 | 0.115 | 0.1177 | 0.0014 | 0.0223 | 0.0166 | 0.0164 | 0.0047 | 0.6751 | 0.2175 | 0.703 | 8218.6874 | 34.41 | 9.5583 | 9109.5826 | 38.14 | 10.5944 | 11923.1873 | 49.92 | 13.8667
23 | 95.5605 | 2.4422 | 0.7854 | 0.1154 | 0.1201 | 0.0014 | 0.0233 | 0.0176 | 0.0195 | 0.0032 | 0.6858 | 0.2256 | 0.7035 | 8221.0759 | 34.42 | 9.5611 | 9111.9711 | 38.15 | 10.5972 | 11920.7989 | 49.91 | 13.8639 | -11.1 | -8.2 | <0,0001 | 0,0018
24 | 95.5864 | 2.4227 | 0.78 | 0.115 | 0.1198 | 0.0014 | 0.0234 | 0.0176 | 0.02 | 0.0037 | 0.6874 | 0.2226 | 0.7033 | 8218.6874 | 34.41 | 9.5583 | 9109.5826 | 38.14 | 10.5944 | 11920.7989 | 49.91 | 13.8639
25 | [13 empty] | 8218.6874 | 34.41 | 9.5583 | 9109.5826 | 38.14 | 10.5944 | 11920.7989 | 49.91 | 13.8639
26 | [13 empty] | 8218.6874 | 34.41 | 9.5583 | 9109.5826 | 38.14 | 10.5944 | 11920.7989 | 49.91 | 13.8639
27 | 95.7964 | 2.3406 | 0.7516 | 0.1117 | 0.1109 | 0.0013 | 0.0204 | 0.0149 | 0.0153 | 0.0025 | 0.6394 | 0.1952 | 0.7015 | 8211.522 | 34.38 | 9.55 | 9102.4172 | 38.11 | 10.5861 | 11925.5758 | 49.93 | 13.8694
28 | 95.6927 | 2.4277 | 0.7681 | 0.1145 | 0.1125 | 0.0013 | 0.0202 | 0.0145 | 0.0127 | 0.003 | 0.6312 | 0.2015 | 0.7022 | 8218.6874 | 34.41 | 9.5583 | 9109.5826 | 38.14 | 10.5944 | 11930.3527 | 49.95 | 13.875
29 | 95.6028 | 2.4886 | 0.7858 | 0.1163 | 0.1141 | 0.0013 | 0.0203 | 0.0146 | 0.0123 | 0.0044 | 0.6326 | 0.207 | 0.7029 | 8225.8528 | 34.44 | 9.5667 | 9116.748 | 38.17 | 10.6028 | 11932.7412 | 49.96 | 13.8778 | -9.9 | -7.3 | <0,0001 | 0,0018 | відсутні
30 | [13 empty] | 8225.8528 | 34.44 | 9.5667 | 9116.748 | 38.17 | 10.6028 | 11932.7412 | 49.96 | 13.8778
31 | 95.5876 | 2.5001 | 0.7894 | 0.1164 | 0.1139 | 0.0013 | 0.02 | 0.0144 | 0.0135 | 0.0049 | 0.6333 | 0.2051 | 0.703 | 8225.8528 | 34.44 | 9.5667 | 9116.748 | 38.17 | 10.6028 | 11932.7412 | 49.96 | 13.8778
Рівень одоризації відповідає чинним нормативним документам | [13 empty] | 8203.5207 | 34.3465 | 9.5407 | 9091.908 | 38.066 | 10.5739
Середньозважене значення теплоти згоряння:
| Начальник Криворізького ЛВУМГ | [8 empty] | Охримчук А.О. | [10 empty] | 2019-05-31
|  | Підрозділу підприємства, якому підпорядкована лабораторія | [8 empty] | прізвище | [5 empty] | підпис |  |  |  | дата
| Завідувач ВХАЛ | [8 empty] | Степанова О.Г. | [10 empty] | 2019-05-31
|  | Лабораторія, де здійснювалось вимірювання газу | [8 empty] | прізвище | [5 empty] | підпис |  |  |  | дата
| Начальник служби ГВ і М | [8 empty] | Байда Ю.А. | [10 empty] | 2019-05-31
|  | Підрозділу, відповідального за облік газу за маршрутом | [8 empty] | прізвище | [5 empty] | підпис |  |  |  | дата

## додаток
Додаток до Паспорту фізико-хімічних показників природного газу. Маршрут №622
Область | ГРС, прямий споживач | Cередньозважене значення вищої теплоти згоряння
|  | ккал/м³ | МДж/м³ | кВт*год./м³
Маршрут №622 |  | 9091.908 | 38.066 | 10.5739
Дніпропетровська | ГРС с.Андрiївка Широківський р-н | 9091.3826 | 38.0638 | 10.5733
Дніпропетровська | ГРС с.Гейківка | 9091.1915 | 38.063 | 10.5731
Дніпропетровська | ГРС с.Зелена Балка | 9090.7138 | 38.061 | 10.5725
Дніпропетровська | ГРС с.Карпівка | 9090.4272 | 38.0598 | 10.5722
Дніпропетровська | ГРС с.Родіонівка | 9091.0243 | 38.0623 | 10.5729
Дніпропетровська | ГРС-4 м.Кривий Ріг, смт.Широке | 9091.7408 | 38.0653 | 10.5737
Дніпропетровська | ГРС-6 м.Кривий Ріг, ВС ТОВ "ЕНЕРГОМАКС" | 0 | 0 | 0
Дніпропетровська | ГРС-6 м.Кривий Ріг, ПАТ ІВП "Енергія" | 0 | 0 | 0
Дніпропетровська | ГРС-6 м.Кривий Ріг, ТОВ "ЕНЕРГОМАКС" | 9092.0036 | 38.0664 | 10.574
Дніпропетровська | ГРС-6 м.Кривий Ріг, місто | 9092.1946 | 38.0672 | 10.5742
Кіровоградська | ГРС с.Кірове Долинський р-н | 9090.2839 | 38.0592 | 10.572
Кіровоградська | ГРС с.Марфiвка, ГОКОР | 9098.0225 | 38.0916 | 10.581
Кіровоградська | ГРС с.Марфiвка, місто | 9088.6597 | 38.0524 | 10.5701
Начальник Криворізького ЛВУМГ |  | Охримчук А.О. |  |  | 2019-05-31
Підрозділу підприємства, якому підпорядкована лабораторія |  | прізвище |  | підпис | дата
Завідувач ВХАЛ |  | Степанова О.Г. |  |  | 2019-05-31
Лабораторія, де здійснювалось вимірювання газу |  | прізвище |  | підпис | дата
Начальник служби ГВ і М |  | Байда Ю.А. |  |  | 2019-05-31
Підрозділу, відповідального за облік газу за маршрутом |  | прізвище |  | підпис | дата