## паспорт
АТ "Укртрансгаз" | [5 empty] | ПАСПОРТ ФІЗИКО-ХІМІЧНИХ ПОКАЗНИКІВ ПРИРОДНОГО ГАЗУ №640 | [18 empty] | Маршрут №640
Філія "УМГ "Харківтрансгаз" | [5 empty] | переданого Запорізьким ЛВУМГ та прийнятого ПАТ "Дніпрогаз", ПАТ "Дніпропетровськгаз", ПАТ "Інтерпайп Новомосковський трубний завод", ДП "ВО ПМЗ ім. О.М. Макарова", ДП "Укравтогаз"
Краснопільський п/м Запорізького ЛВУМГ
Вимірювальна хіміко-аналітична лабораторія
Свідоцтво № ПЧ 06-2/161-2018 від 07.06.2018 чинне до 07.06.2021 р. | [20 empty] | за період з 01.05.2019р. по 31.05.2019р.
Число місяця | Компонентний склад, % мол. | [11 empty] | Фізико-хімічні показники газу обчислені на основі компонентного складу, 101,325 кПа | [9 empty] | Температура точки роси вологи (Р = 3.92 МПа), °С | Температура точки роси вуглеводнів, °С | Масова концентрація сірководню, г/м3 | Масова концентрація меркаптанової сірки, г/м3 | Маса механічних домішок, г/м3
[13 empty] | Густина абсолютна, кг/м3,при 20 ºС, | Температура вимірювання/згоряння при 20/25°С
| метан, С1 | етан, С2 | пропан, С3 | ізо-бутан, і-С4 | н-бутан, н-С4 | нео-пентан, нео-С5 | ізо-пентан, і-С5 | н-пентан, н-С5 | гексани та вищі, С6+ | кисень, О2 | азот, N2 | діоксид вуглецю, CО2 |  | Теплота згоряння нижча |  |  | Теплота згоряння вища |  |  | Число Воббе вище
[14 empty] | ккал/м3 | МДж/м3 | кВт⋅год/м3 | ккал/м3 | МДж/м3 | кВт⋅год/м3 | ккал/м3 | МДж/м3 | кВт⋅год/м3
1 | [13 empty] | 8198.5049 | 34.3255 | 9.5349 | 9090.475 | 38.06 | 10.5722 | 11907.113 | 49.8527 | 13.848
2 | 95.6333 | 2.4041 | 0.7537 | 0.1156 | 0.1203 | 0.0015 | 0.0247 | 0.0178 | 0.0179 | 0.0053 | 0.6863 | 0.2195 | 0.7029 | 8215.9407 | 34.3985 | 9.5551 | 9109.3677 | 38.1391 | 10.5942 | 11924.6204 | 49.926 | 13.8683 | -16.8 | -11.2
3 | 95.6282 | 2.4063 | 0.7495 | 0.1141 | 0.1188 | 0.0015 | 0.0244 | 0.0178 | 0.0177 | 0.0058 | 0.69 | 0.2259 | 0.7029 | 8214.0299 | 34.3905 | 9.5529 | 9107.2897 | 38.1304 | 10.5918 | 11921.9453 | 49.9148 | 13.8652 | -17.6 | -10.8
4 | [13 empty] | 8214.0299 | 34.3905 | 9.5529 | 9107.2897 | 38.1304 | 10.5918 | 11921.9453 | 49.9148 | 13.8652
5 | [13 empty] | 8214.0299 | 34.3905 | 9.5529 | 9107.2897 | 38.1304 | 10.5918 | 11921.9453 | 49.9148 | 13.8652
6 | 95.7314 | 2.3469 | 0.7268 | 0.1098 | 0.1133 | 0.0015 | 0.0231 | 0.0165 | 0.0184 | 0.0042 | 0.6912 | 0.2169 | 0.7019 | 8206.0047 | 34.3569 | 9.5436 | 9098.7151 | 38.0945 | 10.5818 | 11918.6731 | 49.9011 | 13.8614 | -17.1 | -10.5
7 | 95.7125 | 2.3761 | 0.7373 | 0.1114 | 0.115 | 0.0014 | 0.0234 | 0.0169 | 0.0173 | 0.0027 | 0.6645 | 0.2214 | 0.7022 | 8211.4504 | 34.3797 | 9.5499 | 9104.6385 | 38.1193 | 10.5887 | 11924.3338 | 49.9248 | 13.868 | -16 | -10.8 | <0.0001 | 0.0008 | відсутні
8 | 95.6672 | 2.4049 | 0.7472 | 0.1135 | 0.117 | 0.0014 | 0.024 | 0.0172 | 0.0176 | 0.0027 | 0.6625 | 0.2245 | 0.7026 | 8215.4869 | 34.3966 | 9.5546 | 9108.9616 | 38.1374 | 10.5937 | 11926.4595 | 49.9337 | 13.8705 | -15.7 | -10.8
9 | [13 empty] | 8215.4869 | 34.3966 | 9.5546 | 9108.9616 | 38.1374 | 10.5937 | 11926.4595 | 49.9337 | 13.8705
10 | 95.5298 | 2.4867 | 0.7728 | 0.1174 | 0.1215 | 0.0015 | 0.0247 | 0.0178 | 0.0183 | 0.0033 | 0.6716 | 0.2346 | 0.7037 | 8224.3003 | 34.4335 | 9.5649 | 9118.3483 | 38.1767 | 10.6046 | 11929.0152 | 49.9444 | 13.8734 | -15.5 | -10.4
11 | 95.5301 | 2.4884 | 0.7753 | 0.1181 | 0.1224 | 0.0015 | 0.0252 | 0.018 | 0.0183 | 0.0029 | 0.6695 | 0.2303 | 0.7038 | 8225.7334 | 34.4395 | 9.5665 | 9119.9008 | 38.1832 | 10.6064 | 11930.8782 | 49.9522 | 13.8756 | -15.2 | -9.8
12 | [13 empty] | 8225.7334 | 34.4395 | 9.5665 | 9119.9008 | 38.1832 | 10.6064 | 11930.8782 | 49.9522 | 13.8756
13 | 95.5439 | 2.4517 | 0.7658 | 0.1159 | 0.1211 | 0.0015 | 0.0249 | 0.0186 | 0.0295 | 0.0067 | 0.6991 | 0.2212 | 0.7038 | 8223.2255 | 34.429 | 9.5636 | 9117.1302 | 38.1716 | 10.6032 | 11927.1283 | 49.9365 | 13.8713 | -15 | -9.4
14 | 95.5954 | 2.4152 | 0.7575 | 0.1156 | 0.1177 | 0.0015 | 0.0237 | 0.0174 | 0.0198 | 0.0065 | 0.7097 | 0.2201 | 0.7031 | 8214.842 | 34.3939 | 9.5539 | 9108.1257 | 38.1339 | 10.5928 | 11921.1333 | 49.9114 | 13.8643 | -14.1 | -9
15 | 95.5625 | 2.4156 | 0.7598 | 0.1162 | 0.1183 | 0.0015 | 0.0245 | 0.0187 | 0.0437 | 0.0083 | 0.7112 | 0.2198 | 0.7039 | 8223.0344 | 34.4282 | 9.5634 | 9116.8913 | 38.1706 | 10.6029 | 11925.6713 | 49.9304 | 13.8696 | -11.1 | -9.7
16 | 95.6009 | 2.4232 | 0.7611 | 0.1162 | 0.1181 | 0.0016 | 0.0238 | 0.0176 | 0.0195 | 0.0044 | 0.6921 | 0.2215 | 0.7031 | 8217.4454 | 34.4048 | 9.5569 | 9110.9679 | 38.1458 | 10.5961 | 11924.6682 | 49.9262 | 13.8684 | -13.6 | -6.8
17 | 95.5329 | 2.4613 | 0.7723 | 0.1177 | 0.1199 | 0.0016 | 0.0243 | 0.0178 | 0.0209 | 0.0055 | 0.7 | 0.2258 | 0.7037 | 8221.3864 | 34.4213 | 9.5615 | 9115.1477 | 38.1633 | 10.6009 | 11925.3131 | 49.9289 | 13.8691 | -13.2 | -7.9 |  |  | відсутні
18 | [13 empty] | 8221.3864 | 34.4213 | 9.5615 | 9115.1477 | 38.1633 | 10.6009 | 11925.3131 | 49.9289 | 13.8691
19 | [13 empty] | 8221.3864 | 34.4213 | 9.5615 | 9115.1477 | 38.1633 | 10.6009 | 11925.3131 | 49.9289 | 13.8691
20 | 95.4851 | 2.4822 | 0.7786 | 0.1192 | 0.1221 | 0.0015 | 0.0249 | 0.0185 | 0.0238 | 0.009 | 0.7033 | 0.2318 | 0.7042 | 8224.3481 | 34.4337 | 9.5649 | 9118.2766 | 38.1764 | 10.6046 | 11925.2892 | 49.9288 | 13.8691 | -12.8 | -6.2
21 | 95.4779 | 2.4751 | 0.7755 | 0.1183 | 0.1204 | 0.0016 | 0.0243 | 0.0178 | 0.0192 | 0.0115 | 0.7283 | 0.2302 | 0.704 | 8219.2368 | 34.4123 | 9.559 | 9112.7354 | 38.1532 | 10.5981 | 11919.4374 | 49.9043 | 13.8623 | -12 | -5.7
22 | 95.5496 | 2.4564 | 0.7713 | 0.1181 | 0.1208 | 0.0015 | 0.0248 | 0.0183 | 0.0209 | 0.0043 | 0.6847 | 0.2292 | 0.7036 | 8222.4851 | 34.4259 | 9.5628 | 9116.3658 | 38.1684 | 10.6023 | 11927.2238 | 49.9369 | 13.8714 | -12.4 | -6
23 | 95.6695 | 2.401 | 0.7493 | 0.1151 | 0.1152 | 0.0015 | 0.023 | 0.0169 | 0.0178 | 0.0045 | 0.6699 | 0.2164 | 0.7025 | 8215.1286 | 34.3951 | 9.5542 | 9108.5556 | 38.1357 | 10.5933 | 11926.5551 | 49.9341 | 13.8706 | -9.9 | -7
24 | 95.6016 | 2.4254 | 0.7521 | 0.1149 | 0.114 | 0.0015 | 0.0225 | 0.0162 | 0.0173 | 0.0125 | 0.7069 | 0.215 | 0.7028 | 8212.7879 | 34.3853 | 9.5515 | 9105.9283 | 38.1247 | 10.5902 | 11920.3212 | 49.908 | 13.8633 | -12.5 | -6.1
25 | [13 empty] | 8212.7879 | 34.3853 | 9.5515 | 9105.9283 | 38.1247 | 10.5902 | 11920.3212 | 49.908 | 13.8633
26 | [13 empty] | 8212.7879 | 34.3853 | 9.5515 | 9105.9283 | 38.1247 | 10.5902 | 11920.3212 | 49.908 | 13.8633
27 | 95.406 | 2.5593 | 0.7987 | 0.1211 | 0.1215 | 0.0015 | 0.0238 | 0.0174 | 0.0188 | 0.0075 | 0.6938 | 0.2304 | 0.7046 | 8230.7969 | 34.4607 | 9.5724 | 9125.227 | 38.2055 | 10.6126 | 11930.6632 | 49.9513 | 13.8754 | -11.5 | -4.8 | <0.0001 | 0.0006
28 | 95.3315 | 2.6044 | 0.8104 | 0.1225 | 0.1238 | 0.0015 | 0.0243 | 0.0177 | 0.0196 | 0.0059 | 0.7004 | 0.238 | 0.7052 | 8235.1917 | 34.4791 | 9.5775 | 9129.9084 | 38.2251 | 10.6181 | 11931.523 | 49.9549 | 13.8764 | -10.7 | -4.2
29 | 95.2898 | 2.622 | 0.8215 | 0.1251 | 0.128 | 0.0015 | 0.0257 | 0.0192 | 0.0242 | 0.0047 | 0.6965 | 0.2417 | 0.7058 | 8241.1867 | 34.5042 | 9.5845 | 9136.3334 | 38.252 | 10.6256 | 11935.0819 | 49.9698 | 13.8805 | -11.1 | -6.2
30 | 95.226 | 2.6632 | 0.8314 | 0.1266 | 0.1296 | 0.0016 | 0.0261 | 0.0199 | 0.0256 | 0.0061 | 0.7008 | 0.2432 | 0.7063 | 8245.7009 | 34.5231 | 9.5898 | 9141.1342 | 38.2721 | 10.6311 | 11936.8971 | 49.9774 | 13.8826 | -10.8 | -4.4
31 | 95.2276 | 2.6693 | 0.8325 | 0.1266 | 0.1288 | 0.0016003 | 0.0256 | 0.019 | 0.0226 | 0.0067 | 0.6961 | 0.2435 | 0.7062 | 8245.1754 | 34.5209 | 9.5891 | 9140.5848 | 38.2698 | 10.6305 | 11936.9926 | 49.9778 | 13.8827 | -10 | -4.8
Рівень одоризації відповідає чинним нормативним документам | [13 empty] | 8216.2273 | 34.3997 | 9.5555 | 9109.6782 | 38.1404 | 10.5946
Середньозважене значення теплоти згоряння:
| Начальник Запорізького ЛВУМГ | [8 empty] | Дереновський О.Б. | [10 empty] | .05.2019
|  | Підрозділу підприємства, якому підпорядкована лабораторія | [8 empty] | прізвище | [5 empty] | підпис |  |  |  | дата
| Завідувач ВХАЛ | [8 empty] | Шеремет В.Л. | [10 empty] | .05.2019
|  | Лабораторія, де здійснювалось вимірювання газу | [8 empty] | прізвище | [5 empty] | підпис |  |  |  | дата
| Інженер провідний дільниці служби ГВ і М | [8 empty] | Мишко М.О. | [10 empty] | .05.2019
|  | Підрозділу, відповідального за облік газу за маршрутом | [8 empty] | прізвище | [5 empty] | підпис |  |  |  | дата

## додаток
Додаток до Паспорту фізико-хімічних показників природного газу. Маршрут №640
Область | ГРС, прямий споживач | Cередньозважене значення вищої теплоти згоряння
|  | ккал/м³ | МДж/м³ | кВт*год./м³
Маршрут №640 |  | 9109.6782 | 38.1404 | 10.5946
Дніпропетровська | АГНКС-2 м.Дніпро ДП "УКРАВТОГАЗ" | 9116.4136 | 38.1686 | 10.6024
Дніпропетровська | ГРС "Аеропорт" | 9108.9616 | 38.1374 | 10.5937
Дніпропетровська | ГРС "Красноармійська" | 9110.0603 | 38.142 | 10.595
Дніпропетровська | ГРС "Придніпровська" | 9109.0572 | 38.1378 | 10.5938
Дніпропетровська | ГРС ПТФ "За мир" с.Краснопілля | 9112.9981 | 38.1543 | 10.5984
Дніпропетровська | ГРС м.Павлоград | 9109.1766 | 38.1383 | 10.594
Дніпропетровська | ГРС м.Павлоград ПАТ "Павлоградхіммаш завод" | 9109.2482 | 38.1386 | 10.5941
Дніпропетровська | ГРС с.Булахівка (р-п Україна) | 9108.9616 | 38.1374 | 10.5937
Дніпропетровська | ГРС с.Варварівка | 9113.4519 | 38.1562 | 10.5989
Дніпропетровська | ГРС с.Вербки | 9113.1414 | 38.1549 | 10.5986
Дніпропетровська | ГРС с.Володимирівка | 9113.2131 | 38.1552 | 10.5987
Дніпропетровська | ГРС с.Катеринівка | 9109.2721 | 38.1387 | 10.5941
Дніпропетровська | ГРС с.Любимівка | 9109.081 | 38.1379 | 10.5939
Дніпропетровська | ГРС с.Октябрське | 9109.0094 | 38.1376 | 10.5938
Дніпропетровська | ГРС с.Романки | 9109.1049 | 38.138 | 10.5939
Дніпропетровська | ГРС с.Синельникове | 9109.1527 | 38.1382 | 10.5939
Дніпропетровська | ГРС с.Тернівка, КВОГ-1 | 9113.5475 | 38.1566 | 10.5991
Дніпропетровська | ГРС с.Тернівка, КВОГ-2 | 0 | 0 | 0
Дніпропетровська | ГРС смт.Васильківка | 9109.1527 | 38.1382 | 10.5939
Дніпропетровська | ГРС смт.Водолазьке | 9108.3167 | 38.1347 | 10.593
Дніпропетровська | ГРС смт.Межова | 9108.9855 | 38.1375 | 10.5938
Дніпропетровська | ГРС смт.Петропавлівка | 9108.6272 | 38.136 | 10.5933
Дніпропетровська | ГРС смт.Покровське | 9108.8661 | 38.137 | 10.5936
Дніпропетровська | ГРС смт.Просяна | 9109.5826 | 38.14 | 10.5944
Дніпропетровська | ГРС смт.Славгород | 9112.3532 | 38.1516 | 10.5977
Дніпропетровська | ГРС смт.Солоне | 9113.4997 | 38.1564 | 10.599
Дніпропетровська | ГРС смт.Томаківка | 9113.9057 | 38.1581 | 10.5995
Дніпропетровська | ГРС смт.Юр`ївка (Павлоградська КС) | 9112.5204 | 38.1523 | 10.5979
Дніпропетровська | ГРС-1 м.Новомосковськ | 9106.7404 | 38.1281 | 10.5911
Дніпропетровська | ГРС-6 м.Дніпро, КВОГ-1 | 0 | 0 | 0
Дніпропетровська | ГРС-6 м.Дніпро, КВОГ-2 | 0 | 0 | 0
Дніпропетровська | ГРС-7 м.Дніпро | 9108.8422 | 38.1369 | 10.5936
Дніпропетровська | ДП "ВО ПМЗ ім. О.М. Макарова" | 0 | 0 | 0
Дніпропетровська | ПАТ "Інтерпайп Новомосковський трубний завод" | 9108.1973 | 38.1342 | 10.5928
Дніпропетровська | ПАТ "Дніпрогаз", ПрАТ "Дніпровський металургійний завод" | 9108.7944 | 38.1367 | 10.5935
Дніпропетровська | Придніпровська ДРЕС - 1 | 9106.7404 | 38.1281 | 10.5911
Начальник Запорізького ЛВУМГ |  | Дереновський О.Б. |  |  | .05.2019
Підрозділу підприємства, якому підпорядкована лабораторія |  | прізвище |  | підпис | дата
Завідувач ВХАЛ |  | Шеремет В.Л. |  |  | .05.2019
Лабораторія, де здійснювалось вимірювання газу |  | прізвище |  | підпис | дата
Інженер провідний дільниці служби ГВ і М |  | Мишко М.О. |  |  | .05.2019
Підрозділу, відповідального за облік газу за маршрутом |  | прізвище |  | підпис | дата