## паспорт
АТ "Укртрансгаз" | [5 empty] | ПАСПОРТ ФІЗИКО-ХІМІЧНИХ ПОКАЗНИКІВ ПРИРОДНОГО ГАЗУ №642 | [18 empty] | Маршрут №642
Філія "УМГ "Харківтрансгаз" | [5 empty] | переданого Запорізьким ЛВУМГ та прийнятого ПАТ "Дніпропетровськгаз"
Дніпропетровський п/м Запорізького ЛВУМГ
Вимірювальна хіміко-аналітична лабораторія
Свідоцтво № ПЧ 06-2/161-2018 від 07.06.2018 чинне до 07.06.2021 р. | [20 empty] | за період з 01.05.2019р. по 31.05.2019р.
Число місяця | Компонентний склад, % мол. | [11 empty] | Фізико-хімічні показники газу обчислені на основі компонентного складу, 101,325 кПа | [9 empty] | Температура точки роси вологи (Р = 3.92 МПа), °С | Температура точки роси вуглеводнів, °С | Масова концентрація сірководню, г/м3 | Масова концентрація меркаптанової сірки, г/м3 | Маса механічних домішок, г/м3
[13 empty] | Густина абсолютна, кг/м3,при 20 ºС, | Температура вимірювання/згоряння при 20/25°С
| метан, С1 | етан, С2 | пропан, С3 | ізо-бутан, і-С4 | н-бутан, н-С4 | нео-пентан, нео-С5 | ізо-пентан, і-С5 | н-пентан, н-С5 | гексани та вищі, С6+ | кисень, О2 | азот, N2 | діоксид вуглецю, CО2 |  | Теплота згоряння нижча |  |  | Теплота згоряння вища |  |  | Число Воббе вище
[14 empty] | ккал/м3 | МДж/м3 | кВт⋅год/м3 | ккал/м3 | МДж/м3 | кВт⋅год/м3 | ккал/м3 | МДж/м3 | кВт⋅год/м3
1 | [13 empty] | 8238.846 | 34.4944 | 9.5818 | 9128.332 | 38.2185 | 10.6163 | 11748.376 | 49.1881 | 13.6634
2 | 93.0337 | 3.351 | 1.0471 | 0.1959 | 0.2397 | 0.0047 | 0.0949 | 0.0608 | 0.1443 | 0.0046 | 1.5963 | 0.2272 | 0.7265 | 8342.9112 | 34.9301 | 9.7028 | 9242.5959 | 38.6969 | 10.7491 | 11901.0463 | 49.8273 | 13.8409 | -8.6 | -4.5
3 | [13 empty] | 8342.9112 | 34.9301 | 9.7028 | 9242.5959 | 38.6969 | 10.7491 | 11901.0463 | 49.8273 | 13.8409
4 | [13 empty] | 8342.9112 | 34.9301 | 9.7028 | 9242.5959 | 38.6969 | 10.7491 | 11901.0463 | 49.8273 | 13.8409
5 | [13 empty] | 8342.9112 | 34.9301 | 9.7028 | 9242.5959 | 38.6969 | 10.7491 | 11901.0463 | 49.8273 | 13.8409
6 | [13 empty] | 8342.9112 | 34.9301 | 9.7028 | 9242.5959 | 38.6969 | 10.7491 | 11901.0463 | 49.8273 | 13.8409
7 | [13 empty] | 8342.9112 | 34.9301 | 9.7028 | 9242.5959 | 38.6969 | 10.7491 | 11901.0463 | 49.8273 | 13.8409
8 | 92.668 | 3.2276 | 0.7865 | 0.2055 | 0.2015 | 0.0061 | 0.1041 | 0.0575 | 0.1812 | 0.0036 | 2.4298 | 0.1287 | 0.7264 | 8251.9348 | 34.5492 | 9.597 | 9142.8539 | 38.2793 | 10.6331 | 11772.9771 | 49.2911 | 13.692 | -8.4 | -3
9 | [13 empty] | 8251.9348 | 34.5492 | 9.597 | 9142.8539 | 38.2793 | 10.6331 | 11772.9771 | 49.2911 | 13.692
10 | [13 empty] | 8251.9348 | 34.5492 | 9.597 | 9142.8539 | 38.2793 | 10.6331 | 11772.9771 | 49.2911 | 13.692
11 | [13 empty] | 8251.9348 | 34.5492 | 9.597 | 9142.8539 | 38.2793 | 10.6331 | 11772.9771 | 49.2911 | 13.692
12 | [13 empty] | 8251.9348 | 34.5492 | 9.597 | 9142.8539 | 38.2793 | 10.6331 | 11772.9771 | 49.2911 | 13.692
13 | [13 empty] | 8251.9348 | 34.5492 | 9.597 | 9142.8539 | 38.2793 | 10.6331 | 11772.9771 | 49.2911 | 13.692
14 | [13 empty] | 8251.9348 | 34.5492 | 9.597 | 9142.8539 | 38.2793 | 10.6331 | 11772.9771 | 49.2911 | 13.692 |  |  |  |  | відсутні
15 | 94.0037 | 3.0862 | 1.1059 | 0.1682 | 0.2275 | 0.0028 | 0.0632 | 0.0513 | 0.0922 | 0.0051 | 0.9265 | 0.2674 | 0.7195 | 8350.0049 | 34.9598 | 9.7111 | 9252.1497 | 38.7369 | 10.7603 | 11970.8371 | 50.1195 | 13.9221 | -10.3 | -5 | 0.0001 | 0.0006
16 | [13 empty] | 8350.0049 | 34.9598 | 9.7111 | 9252.1497 | 38.7369 | 10.7603 | 11970.8371 | 50.1195 | 13.9221
17 | [13 empty] | 8350.0049 | 34.9598 | 9.7111 | 9252.1497 | 38.7369 | 10.7603 | 11970.8371 | 50.1195 | 13.9221
18 | [13 empty] | 8350.0049 | 34.9598 | 9.7111 | 9252.1497 | 38.7369 | 10.7603 | 11970.8371 | 50.1195 | 13.9221
19 | [13 empty] | 8350.0049 | 34.9598 | 9.7111 | 9252.1497 | 38.7369 | 10.7603 | 11970.8371 | 50.1195 | 13.9221
20 | [13 empty] | 8350.0049 | 34.9598 | 9.7111 | 9252.1497 | 38.7369 | 10.7603 | 11970.8371 | 50.1195 | 13.9221
21 | [13 empty] | 8350.0049 | 34.9598 | 9.7111 | 9252.1497 | 38.7369 | 10.7603 | 11970.8371 | 50.1195 | 13.9221 |  |  |  |  | відсутні
22 | 94.8015 | 2.7898 | 0.9502 | 0.1427 | 0.175 | 0.0021 | 0.0422 | 0.0332 | 0.0397 | 0.0058 | 0.7646 | 0.2531 | 0.7111 | 8285.6837 | 34.6905 | 9.6363 | 9183.7443 | 38.4505 | 10.6807 | 11952.2071 | 50.0415 | 13.9004 | -11.5 | -6.6
23 | [13 empty] | 8285.6837 | 34.6905 | 9.6363 | 9183.7443 | 38.4505 | 10.6807 | 11952.2071 | 50.0415 | 13.9004
24 | [13 empty] | 8285.6837 | 34.6905 | 9.6363 | 9183.7443 | 38.4505 | 10.6807 | 11952.2071 | 50.0415 | 13.9004
25 | [13 empty] | 8285.6837 | 34.6905 | 9.6363 | 9183.7443 | 38.4505 | 10.6807 | 11952.2071 | 50.0415 | 13.9004
26 | [13 empty] | 8285.6837 | 34.6905 | 9.6363 | 9183.7443 | 38.4505 | 10.6807 | 11952.2071 | 50.0415 | 13.9004
27 | [13 empty] | 8285.6837 | 34.6905 | 9.6363 | 9183.7443 | 38.4505 | 10.6807 | 11952.2071 | 50.0415 | 13.9004
28 | [13 empty] | 8285.6837 | 34.6905 | 9.6363 | 9183.7443 | 38.4505 | 10.6807 | 11952.2071 | 50.0415 | 13.9004
29 | 94.4555 | 2.9836 | 1.0153 | 0.1535 | 0.189 | 0.0022 | 0.0473 | 0.0374 | 0.0528 | 0.0033 | 0.7887 | 0.2714 | 0.7144 | 8313.6764 | 34.8077 | 9.6688 | 9213.6239 | 38.5756 | 10.7154 | 11963.6717 | 50.0895 | 13.9138 | -10.7 | -5.1 | <0.0001 | 0.0007
30 | [13 empty] | 8313.6764 | 34.8077 | 9.6688 | 9213.6239 | 38.5756 | 10.7154 | 11963.6717 | 50.0895 | 13.9138
31 | [13 empty] | 8313.6764 | 34.8077 | 9.6688 | 9213.6239 | 38.5756 | 10.7154 | 11963.6717 | 50.0895 | 13.9138
Рівень одоризації відповідає чинним нормативним документам | [13 empty] | 8310.0699 | 34.7926 | 9.6646 | 9208.5126 | 38.5542 | 10.7095
Середньозважене значення теплоти згоряння:
| Начальник Запорізького ЛВУМГ | [8 empty] | Дереновський О.Б. | [10 empty] | .05.2019
|  | Підрозділу підприємства, якому підпорядкована лабораторія | [8 empty] | прізвище | [5 empty] | підпис |  |  |  | дата
| Завідувач ВХАЛ | [8 empty] | Шеремет В.Л. | [10 empty] | .05.2019
|  | Лабораторія, де здійснювалось вимірювання газу | [8 empty] | прізвище | [5 empty] | підпис |  |  |  | дата
| Інженер провідний дільниці служби ГВ і М | [8 empty] | Мишко М.О. | [10 empty] | .05.2019
|  | Підрозділу, відповідального за облік газу за маршрутом | [8 empty] | прізвище | [5 empty] | підпис |  |  |  | дата

## додаток
Додаток до Паспорту фізико-хімічних показників природного газу. Маршрут №642
Область | ГРС, прямий споживач | Cередньозважене значення вищої теплоти згоряння
|  | ккал/м³ | МДж/м³ | кВт*год./м³
Маршрут №642 |  | 9208.5126 | 38.5542 | 10.7095
Дніпропетровська | ГРС с. Приорільське | 9208.5126 | 38.5542 | 10.7095
Начальник Запорізького ЛВУМГ |  | Дереновський О.Б. |  |  | .05.2019
Підрозділу підприємства, якому підпорядкована лабораторія |  | прізвище |  | підпис | дата
Завідувач ВХАЛ |  | Шеремет В.Л. |  |  | .05.2019
Лабораторія, де здійснювалось вимірювання газу |  | прізвище |  | підпис | дата
Інженер провідний дільниці служби ГВ і М |  | Мишко М.О. |  |  | .05.2019
Підрозділу, відповідального за облік газу за маршрутом |  | прізвище |  | підпис | дата