## паспорт
АТ "Укртрансгаз" | [5 empty] | ПАСПОРТ ФІЗИКО-ХІМІЧНИХ ПОКАЗНИКІВ ПРИРОДНОГО ГАЗУ №693 | [18 empty] | Маршрут №693
Філія "УМГ "Харківтрансгаз" | [5 empty] | переданого Запорізьким ЛВУМГ та прийнятого ПАТ "Дніпрогаз", ПАТ "Дніпропетровськгаз", ТОВ "Метан-Торг", ДП "Укравтогаз"
Краснопільський п/м Запорізького ЛВУМГ
Вимірювальна хіміко-аналітична лабораторія
Свідоцтво № ПЧ 06-2/161-2018 від 07.06.2018 чинне до 07.06.2021 р. | [20 empty] | за період з 01.05.2019р. по 31.05.2019р.
Число місяця | Компонентний склад, % мол. | [11 empty] | Фізико-хімічні показники газу обчислені на основі компонентного складу, 101,325 кПа | [9 empty] | Температура точки роси вологи (Р = 3.92 МПа), °С | Температура точки роси вуглеводнів, °С | Масова концентрація сірководню, г/м3 | Масова концентрація меркаптанової сірки, г/м3 | Маса механічних домішок, г/м3
[13 empty] | Густина абсолютна, кг/м3,при 20 ºС, | Температура вимірювання/згоряння при 20/25°С
| метан, С1 | етан, С2 | пропан, С3 | ізо-бутан, і-С4 | н-бутан, н-С4 | нео-пентан, нео-С5 | ізо-пентан, і-С5 | н-пентан, н-С5 | гексани та вищі, С6+ | кисень, О2 | азот, N2 | діоксид вуглецю, CО2 |  | Теплота згоряння нижча |  |  | Теплота згоряння вища |  |  | Число Воббе вище
[14 empty] | ккал/м3 | МДж/м3 | кВт⋅год/м3 | ккал/м3 | МДж/м3 | кВт⋅год/м3 | ккал/м3 | МДж/м3 | кВт⋅год/м3
1 | [13 empty] | 8817.4263 | 36.9168 | 10.2547 | 9749.0448 | 40.8173 | 11.3381 | 12104.1131 | 50.6775 | 14.0771
2 | [13 empty] | 8817.4263 | 36.9168 | 10.2547 | 9749.0448 | 40.8173 | 11.3381 | 12104.1131 | 50.6775 | 14.0771
3 | 87.3989 | 5.9642 | 2.755 | 0.3164 | 0.6652 | 0.0074 | 0.1518 | 0.144 | 0.244 | 0.0013 | 1.8058 | 0.546 | 0.7826 | 8844.392 | 37.0297 | 10.286 | 9778.2795 | 40.9397 | 11.3721 | 12131.1027 | 50.7905 | 14.1085 | -6.2 | -9.8
4 | [13 empty] | 8844.392 | 37.0297 | 10.286 | 9778.2795 | 40.9397 | 11.3721 | 12131.1027 | 50.7905 | 14.1085
5 | [13 empty] | 8844.392 | 37.0297 | 10.286 | 9778.2795 | 40.9397 | 11.3721 | 12131.1027 | 50.7905 | 14.1085
6 | 87.5008 | 5.9138 | 2.7219 | 0.2988 | 0.6123 | 0.007 | 0.1456 | 0.1377 | 0.2542 | 0.0023 | 1.8686 | 0.5369 | 0.7808 | 8819.6237 | 36.926 | 10.2572 | 9751.5526 | 40.8278 | 11.3411 | 12111.2785 | 50.7075 | 14.0854
7 | [13 empty] | 8819.6237 | 36.926 | 10.2572 | 9751.5526 | 40.8278 | 11.3411 | 12111.2785 | 50.7075 | 14.0854
8 | [13 empty] | 8819.6237 | 36.926 | 10.2572 | 9751.5526 | 40.8278 | 11.3411 | 12111.2785 | 50.7075 | 14.0854
9 | [13 empty] | 8819.6237 | 36.926 | 10.2572 | 9751.5526 | 40.8278 | 11.3411 | 12111.2785 | 50.7075 | 14.0854
10 | 87.5317 | 5.9225 | 2.7781 | 0.3145 | 0.6382 | 0.0072 | 0.1462 | 0.1356 | 0.1763 | 0.0012 | 1.8077 | 0.5408 | 0.7797 | 8815.1095 | 36.9071 | 10.252 | 9746.8951 | 40.8083 | 11.3356 | 12114.3357 | 50.7203 | 14.089 | -5.7 | -8.4 | 0,0001 | 0,0006 | відсутні
11 | [13 empty] | 8815.1095 | 36.9071 | 10.252 | 9746.8951 | 40.8083 | 11.3356 | 12114.3357 | 50.7203 | 14.089
12 | [13 empty] | 8815.1095 | 36.9071 | 10.252 | 9746.8951 | 40.8083 | 11.3356 | 12114.3357 | 50.7203 | 14.089
13 | [13 empty] | 8815.1095 | 36.9071 | 10.252 | 9746.8951 | 40.8083 | 11.3356 | 12114.3357 | 50.7203 | 14.089
14 | 87.3403 | 5.9554 | 2.8028 | 0.3133 | 0.63 | 0.0075 | 0.1507 | 0.1445 | 0.2494 | 0.0016 | 1.8654 | 0.5391 | 0.7828 | 8839.9734 | 37.0112 | 10.2809 | 9773.3593 | 40.9191 | 11.3664 | 12123.4596 | 50.7585 | 14.0996
15 | [13 empty] | 8839.9734 | 37.0112 | 10.2809 | 9773.3593 | 40.9191 | 11.3664 | 12123.4596 | 50.7585 | 14.0996
16 | 87.5732 | 5.9781 | 2.7004 | 0.3034 | 0.6002 | 0.0074 | 0.1342 | 0.125 | 0.1397 | 0.0048 | 1.896 | 0.5376 | 0.7771 | 8775.891 | 36.7429 | 10.2064 | 9704.5716 | 40.6311 | 11.2864 | 12082.1393 | 50.5855 | 14.0515 | -7 | -10.6
17 | [13 empty] | 8775.891 | 36.7429 | 10.2064 | 9704.5716 | 40.6311 | 11.2864 | 12082.1393 | 50.5855 | 14.0515
18 | [13 empty] | 8775.891 | 36.7429 | 10.2064 | 9704.5716 | 40.6311 | 11.2864 | 12082.1393 | 50.5855 | 14.0515
19 | [13 empty] | 8775.891 | 36.7429 | 10.2064 | 9704.5716 | 40.6311 | 11.2864 | 12082.1393 | 50.5855 | 14.0515
20 | 87.6192 | 5.8753 | 2.7065 | 0.3088 | 0.629 | 0.0076 | 0.1459 | 0.1396 | 0.1884 | 0.0038 | 1.8311 | 0.5448 | 0.7789 | 8802.8567 | 36.8558 | 10.2377 | 9733.687 | 40.753 | 11.3203 | 12103.7309 | 50.6759 | 14.0766
21 | [13 empty] | 8802.8567 | 36.8558 | 10.2377 | 9733.687 | 40.753 | 11.3203 | 12103.7309 | 50.6759 | 14.0766
22 | [13 empty] | 8802.8567 | 36.8558 | 10.2377 | 9733.687 | 40.753 | 11.3203 | 12103.7309 | 50.6759 | 14.0766
23 | 87.7923 | 5.8012 | 2.6566 | 0.2975 | 0.6011 | 0.0072 | 0.1428 | 0.136 | 0.1766 | 0.0033 | 1.8528 | 0.5327 | 0.7767 | 8778.5422 | 36.754 | 10.2094 | 9707.605 | 40.6438 | 11.2899 | 12088.9225 | 50.6139 | 14.0594 | -7.5 | -10.3 | 0,0001 | 0,0008 | відсутні
24 | [13 empty] | 8778.5422 | 36.754 | 10.2094 | 9707.605 | 40.6438 | 11.2899 | 12088.9225 | 50.6139 | 14.0594
25 | [13 empty] | 8778.5422 | 36.754 | 10.2094 | 9707.605 | 40.6438 | 11.2899 | 12088.9225 | 50.6139 | 14.0594
26 | [13 empty] | 8778.5422 | 36.754 | 10.2094 | 9707.605 | 40.6438 | 11.2899 | 12088.9225 | 50.6139 | 14.0594
27 | 87.6528 | 5.902 | 2.6679 | 0.2979 | 0.5917 | 0.007 | 0.139 | 0.1327 | 0.1832 | 0.0031 | 1.8824 | 0.5404 | 0.7775 | 8781.9099 | 36.7681 | 10.2134 | 9711.0921 | 40.6584 | 11.294 | 12086.8207 | 50.6051 | 14.057
28 | [13 empty] | 8781.9099 | 36.7681 | 10.2134 | 9711.0921 | 40.6584 | 11.294 | 12086.8207 | 50.6051 | 14.057
29 | [13 empty] | 8781.9099 | 36.7681 | 10.2134 | 9711.0921 | 40.6584 | 11.294 | 12086.8207 | 50.6051 | 14.057
30 | 87.4293 | 5.9649 | 2.7631 | 0.3178 | 0.6354 | 0.0074 | 0.1433 | 0.1383 | 0.2084 | 0.0024 | 1.847 | 0.5425 | 0.7809 | 8822.5615 | 36.9383 | 10.2606 | 9754.7293 | 40.8411 | 11.3448 | 12114.3835 | 50.7205 | 14.089 | -7.3 | -14.3
31 | [13 empty] | 8822.5615 | 36.9383 | 10.2606 | 9754.7293 | 40.8411 | 11.3448 | 12114.3835 | 50.7205 | 14.089
Рівень одоризації відповідає чинним нормативним документам | [13 empty] | 8806.2722 | 36.8701 | 10.2417 | 9737.2697 | 40.768 | 11.3244
Середньозважене значення теплоти згоряння:
| Начальник Запорізького ЛВУМГ | [8 empty] | Дереновський О.Б. | [10 empty] | .05.2019
|  | Підрозділу підприємства, якому підпорядкована лабораторія | [8 empty] | прізвище | [5 empty] | підпис |  |  |  | дата
| Завідувач ВХАЛ | [8 empty] | Шеремет В.Л. | [10 empty] | .05.2019
|  | Лабораторія, де здійснювалось вимірювання газу | [8 empty] | прізвище | [5 empty] | підпис |  |  |  | дата
| Інженер провідний дільниці служби ГВ і М | [8 empty] | Мишко М.О. | [10 empty] | .05.2019
|  | Підрозділу, відповідального за облік газу за маршрутом | [8 empty] | прізвище | [5 empty] | підпис |  |  |  | дата

## додаток
Додаток до Паспорту фізико-хімічних показників природного газу. Маршрут №693
Область | ГРС, прямий споживач | Cередньозважене значення вищої теплоти згоряння
|  | ккал/м³ | МДж/м³ | кВт*год./м³
Маршрут №693 |  | 9737.2697 | 40.768 | 11.3244
Дніпропетровська | АГНКС ТОВ "Метан-Торг" | 9737.819 | 40.7703 | 11.3251
Дніпропетровська | АГНКС-3 м.Дніпро ДП "УКРАВТОГАЗ" | 9741.7361 | 40.7867 | 11.3296
Дніпропетровська | ГРС с.Голубівка р-п "Видвиженець" | 9741.5928 | 40.7861 | 11.3295
Дніпропетровська | ГРС-9а м.Дніпро | 9737.1502 | 40.7675 | 11.3243
Начальник Запорізького ЛВУМГ |  | Дереновський О.Б. |  |  | .05.2019
Підрозділу підприємства, якому підпорядкована лабораторія |  | прізвище |  | підпис | дата
Завідувач ВХАЛ |  | Шеремет В.Л. |  |  | .05.2019
Лабораторія, де здійснювалось вимірювання газу |  | прізвище |  | підпис | дата
Інженер провідний дільниці служби ГВ і М |  | Мишко М.О. |  |  | .05.2019
Підрозділу, відповідального за облік газу за маршрутом |  | прізвище |  | підпис | дата