## паспорт
АТ "Укртрансгаз" | [5 empty] | ПАСПОРТ ФІЗИКО-ХІМІЧНИХ ПОКАЗНИКІВ ПРИРОДНОГО ГАЗУ №676 | [18 empty] | Маршрут №676
Філія "УМГ "Харківтрансгаз" | [5 empty] | переданого Краматорським ЛВУМГ та прийнятого ПАТ "Донецькоблгаз", ПАТ "НКМЗ", ТОВ "Кнауф Гіпс Донбас", ДТЕК Курахівська ТЕС, ПрАТ "СКВЗ"-ТОВ "ТД ЛІДЕР", ПАТ "ЗОКМ", ТОВ "ГІРНИЧНІ МАШИНИ-ДРМЗ", ДП "Укравтогаз", ПАТ "Харківгаз"
Сєвєродонецьке ЛВУМГ
Вимірювальна хіміко-аналітична лабораторія
по газопроводу "Амвросіївка-Горлівка-Слов`янськ", "Новопсков-Краматорськ", "Краматорськ-Донецьк", "Донецьк-Маріуполь", "Шебелинка-Слов`янськ", газопроводу-відводу на ГРС 1, 2 Вуглегірської ДРЕС
Свідоцтво № LC 041 від 13.06.2017р. чинне до 13.06.2022 р. | [20 empty] | за період з 01.05.2019р. по 31.05.2019р.
Число місяця | Компонентний склад, % мол. | [11 empty] | Фізико-хімічні показники газу обчислені на основі компонентного складу, 101,325 кПа | [9 empty] | Температура точки роси вологи (Р = 3.92 МПа), °С | Температура точки роси вуглеводнів, °С | Масова концентрація сірководню, г/м3 | Масова концентрація меркаптанової сірки, г/м3 | Маса механічних домішок, г/м3
[13 empty] | Густина абсолютна, кг/м3,при 20 ºС, | Температура вимірювання/згоряння при 20/25°С
| метан, С1 | етан, С2 | пропан, С3 | ізо-бутан, і-С4 | н-бутан, н-С4 | нео-пентан, нео-С5 | ізо-пентан, і-С5 | н-пентан, н-С5 | гексани та вищі, С6+ | кисень, О2 | азот, N2 | діоксид вуглецю, CО2 |  | Теплота згоряння нижча |  |  | Теплота згоряння вища |  |  | Число Воббе вище
[14 empty] | ккал/м3 | МДж/м3 | кВт⋅год/м3 | ккал/м3 | МДж/м3 | кВт⋅год/м3 | ккал/м3 | МДж/м3 | кВт⋅год/м3
1 | 92.4537 | 3.9875 | 1.0623 | 0.1479 | 0.2445 | 0.0109 | 0.0647 | 0.051 | 0.0993 |  | 1.5317 | 0.3465 | 0.7289 | 8354.328 | 34.9779 | 9.7161 | 9250.4778 | 38.7299 | 10.7583 | 11890.8715 | 49.7847 | 13.8291
2 | 92.5739 | 4.021 | 1.0228 | 0.1404 | 0.235 | 0.0111 | 0.0638 | 0.0505 | 0.1043 |  | 1.4597 | 0.3175 | 0.7278 | 8357.9107 | 34.9929 | 9.7203 | 9254.6576 | 38.7474 | 10.7632 | 11905.3933 | 49.8455 | 13.846
3 | 92.5181 | 4.0242 | 1.0472 | 0.1392 | 0.2347 | 0.0111 | 0.0637 | 0.0501 | 0.106 |  | 1.4794 | 0.3263 | 0.7283 | 8359.081 | 34.9978 | 9.7216 | 9255.8041 | 38.7522 | 10.7645 | 11902.5749 | 49.8337 | 13.8427
4 | 92.4251 | 4.0345 | 1.0674 | 0.1469 | 0.2405 | 0.0111 | 0.0661 | 0.0515 | 0.1079 |  | 1.5176 | 0.3314 | 0.7293 | 8362.8548 | 35.0136 | 9.726 | 9259.7212 | 38.7686 | 10.7691 | 11899.9476 | 49.8227 | 13.8396
5 | 92.3705 | 4.0408 | 1.0892 | 0.1496 | 0.2483 | 0.0113 | 0.0676 | 0.0526 | 0.1104 |  | 1.5267 | 0.333 | 0.73 | 8368.611 | 35.0377 | 9.7327 | 9265.8595 | 38.7943 | 10.7762 | 11902.1928 | 49.8321 | 13.8423
6 | 92.2652 | 4.0324 | 1.1226 | 0.1597 | 0.2642 | 0.0114 | 0.0716 | 0.0558 | 0.1129 |  | 1.5554 | 0.3488 | 0.7314 | 8376.1824 | 35.0694 | 9.7415 | 9273.8131 | 38.8276 | 10.7854 | 11901.1896 | 49.8279 | 13.8411 | -10.7 | -8.8
7 | 92.4041 | 4.0168 | 1.0718 | 0.1496 | 0.2499 | 0.0112 | 0.0684 | 0.0547 | 0.1156 |  | 1.52 | 0.3379 | 0.7299 | 8367.9183 | 35.0348 | 9.7319 | 9265.1191 | 38.7912 | 10.7753 | 11901.6912 | 49.83 | 13.8417
8 | 92.4792 | 4.0258 | 1.0544 | 0.1457 | 0.2426 | 0.0113 | 0.0672 | 0.0542 | 0.1188 |  | 1.4763 | 0.3245 | 0.7293 | 8369.5425 | 35.0416 | 9.7338 | 9267.0298 | 38.7992 | 10.7776 | 11909.4776 | 49.8626 | 13.8507
9 | 92.4612 | 4.018 | 1.0542 | 0.144 | 0.2406 | 0.011 | 0.0664 | 0.0532 | 0.1216 |  | 1.4981 | 0.3317 | 0.7294 | 8366.4853 | 35.0288 | 9.7302 | 9263.686 | 38.7852 | 10.7737 | 11904.1513 | 49.8403 | 13.8445
10 | 92.4622 | 4.021 | 1.0513 | 0.1439 | 0.2385 | 0.0112 | 0.0655 | 0.0522 | 0.1208 |  | 1.4947 | 0.3387 | 0.7293 | 8364.9328 | 35.0223 | 9.7284 | 9261.9902 | 38.7781 | 10.7717 | 11902.4555 | 49.8332 | 13.8426
11 | 92.4651 | 4.0337 | 1.0575 | 0.1433 | 0.2414 | 0.0112 | 0.0667 | 0.0528 | 0.1222 |  | 1.4763 | 0.3298 | 0.7294 | 8370.0202 | 35.0436 | 9.7343 | 9267.5314 | 38.8013 | 10.7781 | 11908.9043 | 49.8602 | 13.8501
12 | 92.4651 | 4.0337 | 1.0575 | 0.1433 | 0.2414 | 0.0112 | 0.0667 | 0.0528 | 0.1222 |  | 1.4763 | 0.3298 | 0.7294 | 8369.1603 | 35.04 | 9.7333 | 9267.2209 | 38.8 | 10.7778 | 11908.8566 | 49.86 | 13.85
13 | 92.4651 | 4.0337 | 1.0575 | 0.1433 | 0.2414 | 0.0112 | 0.0667 | 0.0528 | 0.1222 |  | 1.4763 | 0.3298 | 0.7294 | 8369.7336 | 35.0424 | 9.734 | 9267.197 | 38.7999 | 10.7778 | 11908.3311 | 49.8578 | 13.8494 | -11.2 | -9.7
14 | 92.4163 | 4.0342 | 1.0715 | 0.1458 | 0.2426 | 0.0112 | 0.0658 | 0.0521 | 0.1199 |  | 1.5078 | 0.3328 | 0.7297 | 8368.5393 | 35.0374 | 9.7326 | 9265.8356 | 38.7942 | 10.7762 | 11904.1991 | 49.8405 | 13.8446
15 | 92.4854 | 4.0425 | 1.0525 | 0.1446 | 0.2393 | 0.0112 | 0.0661 | 0.053 | 0.1208 |  | 1.4659 | 0.3187 | 0.7292 | 8370.9278 | 35.0474 | 9.7354 | 9268.5585 | 38.8056 | 10.7793 | 11912.3676 | 49.8747 | 13.8541
16 | 92.4331 | 4.0434 | 1.0715 | 0.1464 | 0.2439 | 0.0111 | 0.0663 | 0.0529 | 0.1213 |  | 1.4868 | 0.3233 | 0.7297 | 8372.6953 | 35.0548 | 9.7374 | 9270.3737 | 38.8132 | 10.7814 | 11910.4568 | 49.8667 | 13.8519
17 | 92.535 | 4.0325 | 1.0399 | 0.1417 | 0.2343 | 0.0111 | 0.0644 | 0.0515 | 0.1209 |  | 1.4554 | 0.3133 | 0.7286 | 8367.775 | 35.0342 | 9.7317 | 9265.2385 | 38.7917 | 10.7755 | 11912.4631 | 49.8751 | 13.8542
18 | 92.5412 | 4.0333 | 1.035 | 0.1407 | 0.2333 | 0.0111 | 0.0636 | 0.0507 | 0.1208 |  | 1.4496 | 0.3207 | 0.7285 | 8366.2703 | 35.0279 | 9.73 | 9263.6143 | 38.7849 | 10.7736 | 11910.9584 | 49.8688 | 13.8524
19 | 92.392 | 4.033 | 1.0723 | 0.1501 | 0.2484 | 0.0113 | 0.0662 | 0.0526 | 0.1213 |  | 1.5222 | 0.3306 | 0.73 | 8370.1635 | 35.0442 | 9.7345 | 9267.5314 | 38.8013 | 10.7781 | 11903.9841 | 49.8396 | 13.8443
20 | 92.1798 | 4.0011 | 1.1567 | 0.1648 | 0.2797 | 0.0113 | 0.0745 | 0.0585 | 0.1242 |  | 1.5917 | 0.3577 | 0.7327 | 8383.9688 | 35.102 | 9.7506 | 9282.0294 | 38.862 | 10.795 | 11900.5447 | 49.8252 | 13.8403 | -10.8 | -10
21 | 92.2557 | 4.0445 | 1.1113 | 0.1575 | 0.262 | 0.0112 | 0.0735 | 0.0581 | 0.1274 | 0.0042 | 1.5463 | 0.3483 | 0.7317 | 8381.5803 | 35.092 | 9.7478 | 9279.6409 | 38.852 | 10.7922 | 11905.4411 | 49.8457 | 13.846 |  |  | 0,0001 | 0,0002 | відсутні
22 | 92.2627 | 4.0436 | 1.1065 | 0.1571 | 0.2635 | 0.0112 | 0.0735 | 0.0584 | 0.1307 |  | 1.5459 | 0.3469 | 0.7318 | 8382.4879 | 35.0958 | 9.7488 | 9280.6202 | 38.8561 | 10.7934 | 11906.2532 | 49.8491 | 13.847
23 | 92.254 | 4.0442 | 1.1134 | 0.1556 | 0.2626 | 0.0112 | 0.0732 | 0.0584 | 0.1321 |  | 1.551 | 0.3443 | 0.7319 | 8383.1567 | 35.0986 | 9.7496 | 9281.3367 | 38.8591 | 10.7942 | 11906.5398 | 49.8503 | 13.8473
24 | 92.254 | 4.0442 | 1.1134 | 0.1556 | 0.2626 | 0.0112 | 0.0732 | 0.0584 | 0.1321 |  | 1.551 | 0.3443 | 0.7319 | 8383.2761 | 35.0991 | 9.7498 | 9281.4561 | 38.8596 | 10.7943 | 11906.7308 | 49.8511 | 13.8475
25 | 92.3081 | 4.0206 | 1.0907 | 0.1543 | 0.2586 | 0.0111 | 0.0726 | 0.0584 | 0.1363 |  | 1.5347 | 0.3546 | 0.7315 | 8379.6696 | 35.084 | 9.7456 | 9277.6107 | 38.8435 | 10.7899 | 11904.5096 | 49.8418 | 13.8449
26 | 92.3236 | 4.0188 | 1.0703 | 0.152 | 0.2582 | 0.0112 | 0.0712 | 0.0573 | 0.1362 |  | 1.5508 | 0.3504 | 0.7312 | 8374.9404 | 35.0642 | 9.7401 | 9272.4994 | 38.8221 | 10.7839 | 11900.6164 | 49.8255 | 13.8404
27 | 92.2487 | 4.02 | 1.0899 | 0.1518 | 0.2592 | 0.0112 | 0.0732 | 0.0587 | 0.1387 |  | 1.5809 | 0.3677 | 0.732 | 8375.5614 | 35.0668 | 9.7408 | 9273.0249 | 38.8243 | 10.7845 | 11895.0035 | 49.802 | 13.8339
28 | 92.1197 | 4.015 | 1.1177 | 0.155 | 0.2656 | 0.0112 | 0.0759 | 0.0607 | 0.1409 |  | 1.6347 | 0.4036 | 0.7333 | 8375.2031 | 35.0653 | 9.7404 | 9272.38 | 38.8216 | 10.7838 | 11883.3717 | 49.7533 | 13.8204
29 | 92.0304 | 3.9954 | 1.1266 | 0.1555 | 0.2676 | 0.011 | 0.0766 | 0.0617 | 0.1416 |  | 1.6951 | 0.4385 | 0.7341 | 8368.5632 | 35.0375 | 9.7326 | 9264.9758 | 38.7906 | 10.7752 | 11867.3929 | 49.6864 | 13.8018 | -11.4 | -8.4
30 | 92.0055 | 4.0044 | 1.1289 | 0.1574 | 0.2714 | 0.0109 | 0.0769 | 0.0627 | 0.1419 |  | 1.6947 | 0.4453 | 0.7344 | 8370.3546 | 35.045 | 9.7347 | 9266.8627 | 38.7985 | 10.7774 | 11867.4168 | 49.6865 | 13.8018
31 | 91.9695 | 4.0071 | 1.1579 | 0.1576 | 0.2712 | 0.0109 | 0.0759 | 0.0627 | 0.1435 |  | 1.6996 | 0.4441 | 0.7348 | 8374.1761 | 35.061 | 9.7392 | 9270.9469 | 38.8156 | 10.7821 | 11869.4231 | 49.6949 | 13.8041
Рівень одоризації відповідає чинним нормативним документам | [13 empty] | 8370.6412 | 35.0462 | 9.7351 | 9268.0091 | 38.8033 | 10.7787
Середньозважене значення теплоти згоряння:
| Начальник Сєвєродонецького ЛВУМГ | [8 empty] | Головко Ю.О. | [10 empty] | 2019-05-31
|  | Підрозділу підприємства, якому підпорядкована лабораторія | [8 empty] | прізвище | [5 empty] | підпис |  |  |  | дата
| Інженер II кат. ВХАЛ | [8 empty] | Єрьоменко М.О. | [10 empty] | 2019-05-31
|  | Лабораторія, де здійснювалось вимірювання газу | [8 empty] | прізвище | [5 empty] | підпис |  |  |  | дата
| Начальник служби ГВ і М | [8 empty] | Левкович А.М. | [10 empty] | 2019-05-31
|  | Підрозділу, відповідального за облік газу за маршрутом | [8 empty] | прізвище | [5 empty] | підпис |  |  |  | дата

## додаток
Додаток до Паспорту фізико-хімічних показників природного газу. Маршрут №676
Область | ГРС, прямий споживач | Cередньозважене значення вищої теплоти згоряння
|  | ккал/м³ | МДж/м³ | кВт*год./м³
Маршрут №676 |  | 9268.0091 | 38.8033 | 10.7787
Донецька | АГНКС м.Костянтинівка | 9268.7495 | 38.8064 | 10.7796
Донецька | Артемівськ (побут) | 9268.0569 | 38.8035 | 10.7788
Донецька | Артемівський КНАУФ Гіпс Донбас | 9269.7049 | 38.8104 | 10.7807
Донецька | Бахмутська ПТФ / Берестове | 9265.3102 | 38.792 | 10.7756
Донецька | ВАТ "Електросталь" | 9266.5044 | 38.797 | 10.7769
Донецька | Волноваха | 9267.1493 | 38.7997 | 10.7777
Донецька | Володимирівка (р-п ім.Кірова) | 9263.7099 | 38.7853 | 10.7737
Донецька | Володимирівка /с. Великий Анадоль | 9268.2718 | 38.8044 | 10.779
Донецька | Вугледар | 9267.3881 | 38.8007 | 10.778
Донецька | ГРС ПАТ "Новокраматорський машзавод" | 9268.5823 | 38.8057 | 10.7794
Донецька | ГРС-І Вуглегірська ТЕС (побут) / Світлодарськ | 9265.9789 | 38.7948 | 10.7763
Донецька | ГРС-І Слов`янська ТЕС (побут) - Миколаївка | 9266.385 | 38.7965 | 10.7768
Донецька | ГРС-ІІ Вуглегірська ТЕС | 9268.248 | 38.8043 | 10.779
Донецька | ГРС-ІІ Слов`янська ТЕС (ТЕС) | 9268.033 | 38.8034 | 10.7787
Донецька | Дзержинськ | 9267.8419 | 38.8026 | 10.7785
Донецька | Донське | 9266.9343 | 38.7988 | 10.7774
Донецька | Дружківка (АГНКС м.Дружківка) | 9269.0123 | 38.8075 | 10.7799
Донецька | Дружківка (місто) | 9267.2687 | 38.8002 | 10.7778
Донецька | Дружківка (машбуд.з-д) | 9270.111 | 38.8121 | 10.7811
Донецька | Званівка (к-п ім.Горького) | 9264.928 | 38.7904 | 10.7751
Донецька | Кіндратівка | 9268.3674 | 38.8048 | 10.7791
Донецька | Клинове (к-п ім.Козаченка) | 9264.6892 | 38.7894 | 10.7748
Донецька | Костянтинівка-2, АГНКС ТД "Лідер" | 9269.1317 | 38.808 | 10.78
Донецька | Костянтинівка-І (мет.з-д) | 0 | 0 | 0
Донецька | Костянтинівка-І (побут) | 0 | 0 | 0
Донецька | Костянтинівка-І (пром-сть) | 9267.8658 | 38.8027 | 10.7785
Донецька | Костянтинівка-ІІ | 0 | 0 | 0
Донецька | Краматорськ (АГНКС) | 9268.8928 | 38.807 | 10.7797
Донецька | Краматорськ (МЗ ім.Куйбишева) | 9269.6333 | 38.8101 | 10.7806
Донецька | Краматорськ (побут) | 9263.4949 | 38.7844 | 10.7734
Донецька | Краматорськ (пром-сть) | 9268.2241 | 38.8042 | 10.7789
Донецька | Красноармійськ | 9267.818 | 38.8025 | 10.7785
Донецька | Красноармійське (к-п Промінь) | 9265.1668 | 38.7914 | 10.7754
Донецька | Курахове | 9270.111 | 38.8121 | 10.7811
Донецька | Малинівка | 9266.1222 | 38.7954 | 10.7765
Донецька | Новотроїцьке | 9267.1254 | 38.7996 | 10.7777
Донецька | Ольгінка | 9266.385 | 38.7965 | 10.7768
Донецька | Очеретине | 9266.1939 | 38.7957 | 10.7766
Донецька | Очеретине (к-п ім.Ульянова) | 9265.6445 | 38.7934 | 10.7759
Донецька | Очеретине на Авдіївку | 9267.1493 | 38.7997 | 10.7777
Донецька | Покровське (к-п ім.Чапаєва) | 9265.5968 | 38.7932 | 10.7759
Донецька | Правдинська ПТФ | 9266.3372 | 38.7963 | 10.7768
Донецька | Рай-Олександрівка (к-п 40 років Жовтня) | 9264.522 | 38.7887 | 10.7746
Донецька | Сіверськ | 9265.0952 | 38.7911 | 10.7753
Донецька | Селідове | 9267.818 | 38.8025 | 10.7785
Донецька | Слов`янськ (АГНКС м.Слов`янськ) | 9269.3466 | 38.8089 | 10.7803
Донецька | Слов`янськ (місто) | 9267.3642 | 38.8006 | 10.7779
Донецька | Степанівка (к-п "Костянтинівський") | 9265.8834 | 38.7944 | 10.7762
Донецька | Часів Яр (колгости) | 9265.3102 | 38.792 | 10.7756
Донецька | Часів Яр (місто) | 9268.6301 | 38.8059 | 10.7794
Донецька | Червоний Лиман | 9265.8595 | 38.7943 | 10.7762
Донецька | Шидловський (Слов`янський) КВЗ | 9268.7256 | 38.8063 | 10.7795
Донецька | Щербинівська ПТФ | 9266.5999 | 38.7974 | 10.7771
Донецька | к-п ім.Леніна | 9266.576 | 38.7973 | 10.777
Донецька | к-п ім.Тімірязєва | 9264.5697 | 38.7889 | 10.7747
Донецька | к-п Маріупольський (Чермалик) | 9266.0267 | 38.795 | 10.7764
Донецька | к-п Оленівський | 9263.7338 | 38.7854 | 10.7737
Донецька | к-п Правда і Кірова | 9264.928 | 38.7904 | 10.7751
Донецька | с.Новополтавка (к-п Широкий Шлях) | 9268.1524 | 38.8039 | 10.7789
Харківська | Ізюм | 9259.3868 | 38.7672 | 10.7687
Харківська | Барвінкове | 9264.7369 | 38.7896 | 10.7749
Харківська | Бражківка | 9264.9758 | 38.7906 | 10.7752
Харківська | Грушеваха (к-п Жовтень) | 9265.3818 | 38.7923 | 10.7756
Харківська | Петрівське (дубль ХТГ) | 9265.7401 | 38.7938 | 10.7761
Харківська | р-п Степок | 9265.7401 | 38.7938 | 10.7761
Начальник Сєвєродонецького ЛВУМГ |  | Головко Ю.О. |  |  | 2019-05-31
Підрозділу підприємства, якому підпорядкована лабораторія |  | прізвище |  | підпис | дата
Інженер II кат. ВХАЛ |  | Єрьоменко М.О. |  |  | 2019-05-31
Лабораторія, де здійснювалось вимірювання газу |  | прізвище |  | підпис | дата
Начальник служби ГВ і М |  | Левкович А.М. |  |  | 2019-05-31
Підрозділу, відповідального за облік газу за маршрутом |  | прізвище |  | підпис | дата