## паспорт
АТ "Укртрансгаз" | [5 empty] | ПАСПОРТ ФІЗИКО-ХІМІЧНИХ ПОКАЗНИКІВ ПРИРОДНОГО ГАЗУ №677 | [18 empty] | Маршрут №677
Філія "УМГ "Харківтрансгаз" | [5 empty] | переданого Краматорським ЛВУМГ та прийнятого ПАТ "Маріупольгаз", ДП "Укравтогаз", ПрАТ "ММК ім. Ілліча", ПрАТ "МК "Азовсталь"
Сєвєродонецьке ЛВУМГ
Вимірювальна хіміко-аналітична лабораторія
по газопроводу "Донецьк-Маріуполь", "Маріуполь-Бердянськ"
Свідоцтво № LC 041 від 13.06.2017р. чинне до 13.06.2022 р. | [20 empty] | за період з 01.05.2019р. по 31.05.2019р.
Число місяця | Компонентний склад, % мол. | [11 empty] | Фізико-хімічні показники газу обчислені на основі компонентного складу, 101,325 кПа | [9 empty] | Температура точки роси вологи (Р = 3.92 МПа), °С | Температура точки роси вуглеводнів, °С | Масова концентрація сірководню, г/м3 | Масова концентрація меркаптанової сірки, г/м3 | Маса механічних домішок, г/м3
[13 empty] | Густина абсолютна, кг/м3,при 20 ºС, | Температура вимірювання/згоряння при 20/25°С
| метан, С1 | етан, С2 | пропан, С3 | ізо-бутан, і-С4 | н-бутан, н-С4 | нео-пентан, нео-С5 | ізо-пентан, і-С5 | н-пентан, н-С5 | гексани та вищі, С6+ | кисень, О2 | азот, N2 | діоксид вуглецю, CО2 |  | Теплота згоряння нижча |  |  | Теплота згоряння вища |  |  | Число Воббе вище
[14 empty] | ккал/м3 | МДж/м3 | кВт⋅год/м3 | ккал/м3 | МДж/м3 | кВт⋅год/м3 | ккал/м3 | МДж/м3 | кВт⋅год/м3
1 | 92.2092 | 4.2302 | 1.0909 | 0.1474 | 0.2464 | 0.0111 | 0.0604 | 0.0514 | 0.0805 |  | 1.5701 | 0.3024 | 0.7294 | 8363.2608 | 35.0153 | 9.7265 | 9264.3548 | 38.788 | 10.7744 | 11905.25 | 49.8449 | 13.8458
2 | 92.2092 | 4.2302 | 1.0909 | 0.1474 | 0.2464 | 0.0111 | 0.0604 | 0.0514 | 0.0805 |  | 1.5701 | 0.3024 | 0.7294 | 8364.3834 | 35.02 | 9.7278 | 9264.8325 | 38.79 | 10.775 | 11904.0797 | 49.84 | 13.8444
3 | 92.2773 | 4.1686 | 1.0639 | 0.1465 | 0.2431 | 0.0107 | 0.0597 | 0.0504 | 0.0819 |  | 1.5845 | 0.3134 | 0.7288 | 8353.1099 | 34.9728 | 9.7147 | 9253.4156 | 38.7422 | 10.7617 | 11895.7678 | 49.8052 | 13.8348
4 | 92.3867 | 4.2161 | 1.0252 | 0.1402 | 0.2362 | 0.0112 | 0.0594 | 0.0506 | 0.085 |  | 1.5072 | 0.2822 | 0.7277 | 8358.5556 | 34.9956 | 9.721 | 9259.5779 | 38.768 | 10.7689 | 11912.3437 | 49.8746 | 13.8541
5 | 92.3459 | 4.215 | 1.0461 | 0.1381 | 0.2342 | 0.0114 | 0.059 | 0.05 | 0.0844 |  | 1.5292 | 0.2867 | 0.728 | 8357.8629 | 34.9927 | 9.7202 | 9258.7419 | 38.7645 | 10.7679 | 11908.8805 | 49.8601 | 13.85
6 | 92.2423 | 4.2322 | 1.0681 | 0.1454 | 0.2399 | 0.0113 | 0.0611 | 0.0513 | 0.0865 |  | 1.5686 | 0.2933 | 0.729 | 8361.8039 | 35.0092 | 9.7248 | 9262.8262 | 38.7816 | 10.7727 | 11905.9665 | 49.8479 | 13.8466 | -10.7 | -8.8
7 | 92.122 | 4.2266 | 1.1074 | 0.1518 | 0.2525 | 0.0109 | 0.0634 | 0.0526 | 0.089 |  | 1.6174 | 0.3064 | 0.7303 | 8366.5091 | 35.0289 | 9.7303 | 9267.6986 | 38.802 | 10.7783 | 11901.524 | 49.8293 | 13.8415
8 | 92.122 | 4.2266 | 1.1074 | 0.1518 | 0.2525 | 0.0109 | 0.0634 | 0.0526 | 0.089 |  | 1.6174 | 0.3064 | 0.7303 | 8366.7719 | 35.03 | 9.7306 | 9267.2209 | 38.8 | 10.7778 | 11901.6912 | 49.83 | 13.8417
9 | 92.1971 | 4.2091 | 1.0813 | 0.1493 | 0.2511 | 0.0107 | 0.0638 | 0.0542 | 0.0925 |  | 1.5873 | 0.3036 | 0.7298 | 8365.6254 | 35.0252 | 9.7292 | 9266.8388 | 38.7984 | 10.7773 | 11904.629 | 49.8423 | 13.8451
10 | 92.2703 | 4.2368 | 1.0563 | 0.1446 | 0.2426 | 0.0106 | 0.062 | 0.0534 | 0.0921 |  | 1.5408 | 0.2905 | 0.729 | 8365.7448 | 35.0257 | 9.7294 | 9267.1493 | 38.7997 | 10.7777 | 11911.7705 | 49.8722 | 13.8534
11 | 92.3398 | 4.2298 | 1.0324 | 0.1387 | 0.2334 | 0.0104 | 0.0599 | 0.0518 | 0.093 |  | 1.52 | 0.2908 | 0.7282 | 8360.5141 | 35.0038 | 9.7233 | 9261.5842 | 38.7764 | 10.7712 | 11910.7912 | 49.8681 | 13.8523
12 | 92.1985 | 4.2367 | 1.0687 | 0.1467 | 0.2449 | 0.011 | 0.0616 | 0.0523 | 0.0928 |  | 1.576 | 0.3108 | 0.7296 | 8363.643 | 35.0169 | 9.7269 | 9264.713 | 38.7895 | 10.7749 | 11903.4587 | 49.8374 | 13.8437
13 | 92.2997 | 4.245 | 1.0501 | 0.1395 | 0.2369 | 0.0107 | 0.0605 | 0.0517 | 0.0945 |  | 1.5204 | 0.291 | 0.7287 | 8365.1238 | 35.0231 | 9.7286 | 9266.5522 | 38.7972 | 10.777 | 11913.4902 | 49.8794 | 13.8554 | -11.2 | -9.7
14 | 92.2502 | 4.2413 | 1.0581 | 0.1442 | 0.2385 | 0.0109 | 0.0608 | 0.0516 | 0.0943 |  | 1.5493 | 0.3008 | 0.7291 | 8363.9535 | 35.0182 | 9.7273 | 9265.1907 | 38.7915 | 10.7754 | 11908.14 | 49.857 | 13.8492
15 | 92.3067 | 4.2423 | 1.0486 | 0.1408 | 0.2376 | 0.0108 | 0.0602 | 0.0517 | 0.0947 |  | 1.5265 | 0.2801 | 0.7286 | 8365.4821 | 35.0246 | 9.7291 | 9266.9582 | 38.7989 | 10.7775 | 11914.8277 | 49.885 | 13.8569
16 | 92.1886 | 4.2446 | 1.0786 | 0.1468 | 0.2446 | 0.0108 | 0.0613 | 0.0524 | 0.0958 | 0.0033 | 1.5732 | 0.3 | 0.7297 | 8367.2257 | 35.0319 | 9.7311 | 9268.6062 | 38.8058 | 10.7794 | 11907.6862 | 49.8551 | 13.8486 |  |  | 0,0001 | 0,0002 | відсутні
17 | 92.2524 | 4.2557 | 1.063 | 0.1442 | 0.2406 | 0.0105 | 0.0608 | 0.0525 | 0.0976 |  | 1.5374 | 0.2853 | 0.7292 | 8369.1842 | 35.0401 | 9.7334 | 9270.8753 | 38.8153 | 10.782 | 11915.0427 | 49.8859 | 13.8572
18 | 92.2934 | 4.2582 | 1.0493 | 0.1423 | 0.2378 | 0.0103 | 0.0606 | 0.0521 | 0.0988 |  | 1.5169 | 0.2803 | 0.7288 | 8368.9693 | 35.0392 | 9.7331 | 9270.6842 | 38.8145 | 10.7818 | 11917.8849 | 49.8978 | 13.8605
19 | 92.3441 | 4.2492 | 1.0355 | 0.1389 | 0.2321 | 0.0105 | 0.0588 | 0.0507 | 0.0981 |  | 1.4985 | 0.2836 | 0.7283 | 8365.2671 | 35.0237 | 9.7288 | 9266.791 | 38.7982 | 10.7773 | 11917.0968 | 49.8945 | 13.8596
20 | 92.3187 | 4.2519 | 1.0355 | 0.1409 | 0.2347 | 0.0105 | 0.0589 | 0.0506 | 0.0985 |  | 1.5113 | 0.2885 | 0.7285 | 8365.0283 | 35.0227 | 9.7285 | 9266.4805 | 38.7969 | 10.7769 | 11914.8277 | 49.885 | 13.8569 | -10.8 | -10
21 | 91.9292 | 4.2521 | 1.1462 | 0.1618 | 0.2729 | 0.0105 | 0.066 | 0.0554 | 0.1014 |  | 1.6774 | 0.3271 | 0.7325 | 8377.1378 | 35.0734 | 9.7426 | 9278.8049 | 38.8485 | 10.7913 | 11898.2279 | 49.8155 | 13.8376
22 | 92.0672 | 4.2147 | 1.1184 | 0.1577 | 0.2663 | 0.0112 | 0.0684 | 0.0581 | 0.1046 |  | 1.6178 | 0.3156 | 0.7316 | 8377.4961 | 35.0749 | 9.743 | 9279.4021 | 38.851 | 10.7919 | 11906.5875 | 49.8505 | 13.8474
23 | 92.0705 | 4.2361 | 1.107 | 0.1564 | 0.2614 | 0.0107 | 0.0681 | 0.0578 | 0.1062 |  | 1.6097 | 0.3161 | 0.7314 | 8377.1139 | 35.0733 | 9.7426 | 9279.0438 | 38.8495 | 10.7915 | 11907.1608 | 49.8529 | 13.848
24 | 92.0857 | 4.2441 | 1.1013 | 0.154 | 0.2616 | 0.0107 | 0.0675 | 0.0575 | 0.1078 |  | 1.6048 | 0.305 | 0.7313 | 8378.0693 | 35.0773 | 9.7437 | 9280.0947 | 38.8539 | 10.7928 | 11910.0269 | 49.8649 | 13.8514
25 | 92.0615 | 4.2336 | 1.115 | 0.1551 | 0.2615 | 0.0106 | 0.0678 | 0.0577 | 0.1092 |  | 1.6226 | 0.3054 | 0.7315 | 8378.332 | 35.0784 | 9.744 | 9280.3336 | 38.8549 | 10.793 | 11908.2117 | 49.8573 | 13.8493
26 | 92.0615 | 4.2336 | 1.115 | 0.1551 | 0.2615 | 0.0106 | 0.0678 | 0.0577 | 0.1092 |  | 1.6226 | 0.3054 | 0.7315 | 8378.2604 | 35.0781 | 9.7439 | 9280.238 | 38.8545 | 10.7929 | 11907.9967 | 49.8564 | 13.849
27 | 92.1856 | 4.1782 | 1.0734 | 0.1518 | 0.2551 | 0.0112 | 0.0659 | 0.0572 | 0.1086 |  | 1.6001 | 0.3129 | 0.7304 | 8368.5155 | 35.0373 | 9.7326 | 9269.8482 | 38.811 | 10.7808 | 11903.4587 | 49.8374 | 13.8437
28 | 92.1395 | 4.1967 | 1.0758 | 0.151 | 0.2602 | 0.0112 | 0.066 | 0.0574 | 0.1076 |  | 1.6249 | 0.3097 | 0.7307 | 8368.7782 | 35.0384 | 9.7329 | 9270.0632 | 38.8119 | 10.7811 | 11901.4762 | 49.8291 | 13.8414
29 | 92.0564 | 4.1876 | 1.0958 | 0.1523 | 0.2593 | 0.0108 | 0.0677 | 0.0587 | 0.1088 |  | 1.6612 | 0.3414 | 0.7316 | 8366.3181 | 35.0281 | 9.73 | 9267.2448 | 38.8001 | 10.7778 | 11891.0864 | 49.7856 | 13.8293 | -11.4 | -8.4
30 | 91.9449 | 4.1801 | 1.1157 | 0.1536 | 0.2652 | 0.0109 | 0.0701 | 0.0605 | 0.1106 |  | 1.7123 | 0.3761 | 0.7327 | 8364.4073 | 35.0201 | 9.7278 | 9264.928 | 38.7904 | 10.7751 | 11878.977 | 49.7349 | 13.8153
31 | 91.8818 | 4.1245 | 1.1214 | 0.1547 | 0.2668 | 0.0108 | 0.0708 | 0.0618 | 0.1112 |  | 1.7824 | 0.4138 | 0.7333 | 8354.1608 | 34.9772 | 9.7159 | 9253.6306 | 38.7431 | 10.762 | 11859.296 | 49.6525 | 13.7924
Рівень одоризації відповідає чинним нормативним документам | [13 empty] | 8366.6047 | 35.0293 | 9.7304 | 9267.8419 | 38.8026 | 10.7785
Середньозважене значення теплоти згоряння:
| Начальник Сєвєродонецького ЛВУМГ | [8 empty] | Головко Ю.О. | [10 empty] | 2019-05-31
|  | Підрозділу підприємства, якому підпорядкована лабораторія | [8 empty] | прізвище | [5 empty] | підпис |  |  |  | дата
| Інженер II кат. ВХАЛ | [8 empty] | Єрьоменко М.О. | [10 empty] | 2019-05-31
|  | Лабораторія, де здійснювалось вимірювання газу | [8 empty] | прізвище | [5 empty] | підпис |  |  |  | дата
| Начальник служби ГВ і М | [8 empty] | Левкович А.М. | [10 empty] | 2019-05-31
|  | Підрозділу, відповідального за облік газу за маршрутом | [8 empty] | прізвище | [5 empty] | підпис |  |  |  | дата

## додаток
Додаток до Паспорту фізико-хімічних показників природного газу. Маршрут №677
Область | ГРС, прямий споживач | Cередньозважене значення вищої теплоти згоряння
|  | ккал/м³ | МДж/м³ | кВт*год./м³
Маршрут №677 |  | 9267.8419 | 38.8026 | 10.7785
Донецька | Володарське | 9267.0537 | 38.7993 | 10.7776
Донецька | ГРС Мангуш | 9267.1254 | 38.7996 | 10.7777
Донецька | Маріуполь-І (АГНКС м.Маріуполь) | 9268.033 | 38.8034 | 10.7787
Донецька | Маріуполь-І (к-т "Ілліча") | 0 | 0 | 0
Донецька | Маріуполь-І (к-т "Азовсталь") | 9267.9852 | 38.8032 | 10.7787
Донецька | Маріуполь-І (побут) | 9260.7721 | 38.773 | 10.7703
Донецька | Маріуполь-ІІ (к-т "Ілліча") | 9267.7225 | 38.8021 | 10.7784
Донецька | Маріуполь-ІІ (побут) | 9269.6333 | 38.8101 | 10.7806
Донецька | Первомайська ПФ /Тополине | 9266.17 | 38.7956 | 10.7766
Донецька | Червоне Поле (Урзуф) | 9266.8865 | 38.7986 | 10.7774
Донецька | Ялта | 9266.4805 | 38.7969 | 10.7769
Донецька | Ялта, ГРП Юр`ївка, в/ч 3057 НГУ | 9266.2894 | 38.7961 | 10.7767
Донецька | Ялта, ГРП Юр`ївка, селище | 9266.5522 | 38.7972 | 10.777
Донецька | к-п ім.Дзержинського /Дем`янівка | 9266.576 | 38.7973 | 10.777
Донецька | с.Зоря (к-п Маріупольський) | 9266.7671 | 38.7981 | 10.7773
Донецька | с.Малинівка | 9267.0776 | 38.7994 | 10.7776
Начальник Сєвєродонецького ЛВУМГ |  | Головко Ю.О. |  |  | 2019-05-31
Підрозділу підприємства, якому підпорядкована лабораторія |  | прізвище |  | підпис | дата
Інженер II кат. ВХАЛ |  | Єрьоменко М.О. |  |  | 2019-05-31
Лабораторія, де здійснювалось вимірювання газу |  | прізвище |  | підпис
Начальник служби ГВ і М |  | Левкович А.М. |  |  | 2019-05-31
Підрозділу, відповідального за облік газу за маршрутом |  | прізвище |  | підпис | дата