## паспорт
АТ "Укртрансгаз" | [5 empty] | ПАСПОРТ ФІЗИКО-ХІМІЧНИХ ПОКАЗНИКІВ ПРИРОДНОГО ГАЗУ №231 | [18 empty] | Маршрут №231
Філія "УМГ "Прикарпаттрансгаз" | [5 empty] | переданого Рівненським ЛВУМГ та прийнятого ПАТ "Житомиргаз", ПАТ "Хмельницькгаз", ПрАТ "Шепетівкагаз", АТ "Рівнегаз", ТОВ "Церсаніт-Інвест", ТОВ "Трансгаз"
Новоград-Волинський п/м Рівненське ЛВУМГ
Вимірювальна хіміко-аналітична лабораторія
по газопроводу "Торжок-Долина"
Свідоцтво № 049/2018 чинне до 18.12.2021 р. | [20 empty] | за період з 01.05.2019р. по 31.05.2019р.
Число місяця | Компонентний склад, % мол. | [11 empty] | Фізико-хімічні показники газу обчислені на основі компонентного складу, 101,325 кПа | [9 empty] | Температура точки роси вологи (Р = 3.92 МПа), °С | Температура точки роси вуглеводнів, °С | Масова концентрація сірководню, г/м3 | Масова концентрація меркаптанової сірки, г/м3 | Маса механічних домішок, г/м3
[13 empty] | Густина абсолютна, кг/м3,при 20 ºС, | Температура вимірювання/згоряння при 20/25°С
| метан, С1 | етан, С2 | пропан, С3 | ізо-бутан, і-С4 | н-бутан, н-С4 | нео-пентан, нео-С5 | ізо-пентан, і-С5 | н-пентан, н-С5 | гексани та вищі, С6+ | кисень, О2 | азот, N2 | діоксид вуглецю, CО2 |  | Теплота згоряння нижча |  |  | Теплота згоряння вища |  |  | Число Воббе вище
[14 empty] | ккал/м3 | МДж/м3 | кВт⋅год/м3 | ккал/м3 | МДж/м3 | кВт⋅год/м3 | ккал/м3 | МДж/м3 | кВт⋅год/м3
1 | [13 empty] | 8302.2835 | 34.76 | 9.6556 | 9195.5672 | 38.5 | 10.6944 | 11631.7953 | 48.7 | 13.5278
2 | 89.946 | 4.864 | 1.147 | 0.125 | 0.196 | 0.004 | 0.049 | 0.038 | 0.042 | 0.006 | 1.369 | 2.214 | 0.7517 | 8235.4066 | 34.48 | 9.5778 | 9121.5249 | 38.19 | 10.6083 | 11548.1993 | 48.35 | 13.4306 | -9.9 | -3.2
3 | [13 empty] | 8235.4066 | 34.48 | 9.5778 | 9121.5249 | 38.19 | 10.6083 | 11548.1993 | 48.35 | 13.4306
4 | [13 empty] | 8235.4066 | 34.48 | 9.5778 | 9121.5249 | 38.19 | 10.6083 | 11548.1993 | 48.35 | 13.4306
5 | [13 empty] | 8235.4066 | 34.48 | 9.5778 | 9121.5249 | 38.19 | 10.6083 | 11548.1993 | 48.35 | 13.4306
6 | [13 empty] | 8235.4066 | 34.48 | 9.5778 | 9121.5249 | 38.19 | 10.6083 | 11548.1993 | 48.35 | 13.4306
7 | 89.41 | 5.31 | 1.144 | 0.126 | 0.197 | 0.004 | 0.05 | 0.038 | 0.043 | 0.006 | 1.407 | 2.265 | 0.7516 | 8314.2258 | 34.81 | 9.6694 | 9207.5094 | 38.55 | 10.7083 | 11655.6799 | 48.8 | 13.5556 | -9.1 | -6.4
8 | [13 empty] | 8314.2258 | 34.81 | 9.6694 | 9207.5094 | 38.55 | 10.7083 | 11655.6799 | 48.8 | 13.5556
9 | [13 empty] | 8314.2258 | 34.81 | 9.6694 | 9207.5094 | 38.55 | 10.7083 | 11655.6799 | 48.8 | 13.5556
10 | [13 empty] | 8314.2258 | 34.81 | 9.6694 | 9207.5094 | 38.55 | 10.7083 | 11655.6799 | 48.8 | 13.5556
11 | [13 empty] | 8314.2258 | 34.81 | 9.6694 | 9207.5094 | 38.55 | 10.7083 | 11655.6799 | 48.8 | 13.5556
12 | [13 empty] | 8314.2258 | 34.81 | 9.6694 | 9207.5094 | 38.55 | 10.7083 | 11655.6799 | 48.8 | 13.5556
13 | [13 empty] | 8314.2258 | 34.81 | 9.6694 | 9207.5094 | 38.55 | 10.7083 | 11655.6799 | 48.8 | 13.5556
14 | 89.02 | 5.268 | 1.199 | 0.132 | 0.208 | 0.004 | 0.041 | 0.053 | 0.046 | 0.006 | 1.818 | 2.205 | 0.7529 | 8311.8373 | 34.8 | 9.6667 | 9207.5094 | 38.55 | 10.7083 | 11643.7376 | 48.75 | 13.5417 | -8.6 | -4.4
15 | [13 empty] | 8311.8373 | 34.8 | 9.6667 | 9207.5094 | 38.55 | 10.7083 | 11643.7376 | 48.75 | 13.5417
16 | [13 empty] | 8311.8373 | 34.8 | 9.6667 | 9207.5094 | 38.55 | 10.7083 | 11643.7376 | 48.75 | 13.5417
17 | [13 empty] | 8311.8373 | 34.8 | 9.6667 | 9207.5094 | 38.55 | 10.7083 | 11643.7376 | 48.75 | 13.5417
18 | [13 empty] | 8311.8373 | 34.8 | 9.6667 | 9207.5094 | 38.55 | 10.7083 | 11643.7376 | 48.75 | 13.5417
19 | [13 empty] | 8311.8373 | 34.8 | 9.6667 | 9207.5094 | 38.55 | 10.7083 | 11643.7376 | 48.75 | 13.5417
20 | [13 empty] | 8311.8373 | 34.8 | 9.6667 | 9207.5094 | 38.55 | 10.7083 | 11643.7376 | 48.75 | 13.5417
21 | 89.89 | 4.634 | 1.185 | 0.133 | 0.208 | 0.004 | 0.052 | 0.041 | 0.045 | 0.006 | 1.67 | 2.132 | 0.7478 | 8280.7874 | 34.67 | 9.6306 | 9174.071 | 38.41 | 10.6694 | 11643.7376 | 48.75 | 13.5417 | -8.2 | -3.3
22 | [13 empty] | 8280.7874 | 34.67 | 9.6306 | 9174.071 | 38.41 | 10.6694 | 11643.7376 | 48.75 | 13.5417
23 | [13 empty] | 8280.7874 | 34.67 | 9.6306 | 9174.071 | 38.41 | 10.6694 | 11643.7376 | 48.75 | 13.5417 |  |  |  |  | не виявл.
24 | [13 empty] | 8280.7874 | 34.67 | 9.6306 | 9174.071 | 38.41 | 10.6694 | 11643.7376 | 48.75 | 13.5417
25 | [13 empty] | 8280.7874 | 34.67 | 9.6306 | 9174.071 | 38.41 | 10.6694 | 11643.7376 | 48.75 | 13.5417
26 | [13 empty] | 8280.7874 | 34.67 | 9.6306 | 9174.071 | 38.41 | 10.6694 | 11643.7376 | 48.75 | 13.5417
27 | [13 empty] | 8280.7874 | 34.67 | 9.6306 | 9174.071 | 38.41 | 10.6694 | 11643.7376 | 48.75 | 13.5417
28 | 90.64 | 4.555 | 1.151 | 0.131 | 0.202 | 0.004 | 0.051 | 0.039 | 0.046 | 0.006 | 1.071 | 2.104 | 0.7476 | 8252.1258 | 34.55 | 9.5972 | 9143.0211 | 38.28 | 10.6333 | 11605.5223 | 48.59 | 13.4972 | -8.1 | -2.6
29 | [13 empty] | 8252.1258 | 34.55 | 9.5972 | 9143.0211 | 38.28 | 10.6333 | 11605.5223 | 48.59 | 13.4972 |  |  | < 0,0001 | < 0,0002
30 | [13 empty] | 8252.1258 | 34.55 | 9.5972 | 9143.0211 | 38.28 | 10.6333 | 11605.5223 | 48.59 | 13.4972
31 | [13 empty] | 8252.1258 | 34.55 | 9.5972 | 9143.0211 | 38.28 | 10.6333 | 11605.5223 | 48.59 | 13.4972
Рівень одоризації відповідає чинним нормативним документам | [13 empty] | 8284.991 | 34.6876 | 9.6354 | 9177.1521 | 38.4229 | 10.673
Середньозважене значення теплоти згоряння:
| Начальник Рівненського ЛВУМГ | [8 empty] | Олійник І.Я. | [9 empty] | 01.06.2019р.
|  | Підрозділу підприємства, якому підпорядкована лабораторія | [8 empty] | прізвище | [5 empty] | підпис |  |  |  | дата
| Хімік ВХАЛ | [8 empty] | Пилькевич І. Ф. | [9 empty] | 01.06.2019р.
|  | Лабораторія, де здійснювалось вимірювання газу | [8 empty] | прізвище | [5 empty] | підпис |  |  |  | дата
| Інженер з метрології 1 категорії | [8 empty] | Корнійчук Ю. А. | [9 empty] | 01.06.2019р.
|  | Підрозділу, відповідального за облік газу за маршрутом | [8 empty] | прізвище | [5 empty] | підпис |  |  |  | дата

## додаток
Додаток до Паспорту фізико-хімічних показників природного газу. Маршрут №231
Область | ГРС, прямий споживач | Cередньозважене значення вищої теплоти згоряння
|  | ккал/м³ | МДж/м³ | кВт*год./м³
Маршрут №231 |  | 9177.1521 | 38.4229 | 10.673
Житомирська | Ємільчине | 9177.6298 | 38.4249 | 10.6736
Житомирська | Ігнатпіль | 9177.4626 | 38.4242 | 10.6734
Житомирська | АГНКС ТОВ СВ Трансгаз | 9175.3608 | 38.4154 | 10.6709
Житомирська | Бучмани | 9177.9164 | 38.4261 | 10.6739
Житомирська | Городниця | 9177.1044 | 38.4227 | 10.673
Житомирська | Десятини | 9176.1251 | 38.4186 | 10.6718
Житомирська | Коростень | 9178.5374 | 38.4287 | 10.6746
Житомирська | Кулеші | 9175.4086 | 38.4156 | 10.671
Житомирська | Лугіни | 9177.7254 | 38.4253 | 10.6737
Житомирська | Нові Веледники | 9176.8894 | 38.4218 | 10.6727
Житомирська | Новоград-Волинський | 9177.797 | 38.4256 | 10.6738
Житомирська | Овруч | 9177.797 | 38.4256 | 10.6738
Житомирська | Олевськ | 9177.5104 | 38.4244 | 10.6734
Житомирська | Першотравневе | 9177.2477 | 38.4233 | 10.6731
Житомирська | Симаківка | 9177.2477 | 38.4233 | 10.6731
Житомирська | Симони | 9177.9403 | 38.4262 | 10.6739
Житомирська | ТОВ "Церсанiт-Iнвест" | 9176.4595 | 38.42 | 10.6722
Житомирська | Ходаки | 9179.9944 | 38.4348 | 10.6763
Житомирська | Чижівка | 9177.2238 | 38.4232 | 10.6731
Рівненська | Корець | 9177.2238 | 38.4232 | 10.6731
Хмельницька | Корчик | 9177.1044 | 38.4227 | 10.673
Хмельницька | Міньківці | 9177.0088 | 38.4223 | 10.6729
Хмельницька | Манятин | 9177.0327 | 38.4224 | 10.6729
Хмельницька | Михайлючка | 9177.391 | 38.4239 | 10.6733
Начальник Рівненського ЛВУМГ |  | Олійник І. Я. |  |  | 01.06.2019 р.
Підрозділу підприємства, якому підпорядкована лабораторія |  | прізвище |  | підпис | дата
Хімік ВХАЛ |  | Пилькевич І. Ф. |  |  | 01.06.2019р.
Лабораторія, де здійснювалось вимірювання газу |  | прізвище |  | підпис | дата
Інженер з метрології 1 категорії |  | Корнійчук Ю. А. |  |  | 01.06.2019р.
Підрозділу, відповідального за облік газу за маршрутом |  | прізвище |  | підпис | дата