## паспорт
АТ "Укртрансгаз" | [5 empty] | ПАСПОРТ ФІЗИКО-ХІМІЧНИХ ПОКАЗНИКІВ ПРИРОДНОГО ГАЗУ №5 | [18 empty] | Маршрут №5
Філія "УМГ "Київтрансгаз" | [5 empty] | переданого Бердичівським ЛВУМГ та прийнятого ПАТ "Житомиргаз"
Бердичівське ЛВУМГ
Вимірювальна хіміко-аналітична лабораторія
по газопроводу "КЗУ-1, КЗУ-2, лупінг КЗУ-2"
Свідоцтво № 056/2018 чинне до 27.12.2021 р. | [20 empty] | за період з 01.05.2019р. по 31.05.2019р.
Число місяця | Компонентний склад, % мол. | [11 empty] | Фізико-хімічні показники газу обчислені на основі компонентного складу, 101,325 кПа | [9 empty] | Температура точки роси вологи (Р = 3.92 МПа), °С | Температура точки роси вуглеводнів, °С | Масова концентрація сірководню, г/м3 | Масова концентрація меркаптанової сірки, г/м3 | Маса механічних домішок, г/м3
[13 empty] | Густина абсолютна, кг/м3,при 20 ºС, | Температура вимірювання/згоряння при 20/25°С
| метан, С1 | етан, С2 | пропан, С3 | ізо-бутан, і-С4 | н-бутан, н-С4 | нео-пентан, нео-С5 | ізо-пентан, і-С5 | н-пентан, н-С5 | гексани та вищі, С6+ | кисень, О2 | азот, N2 | діоксид вуглецю, CО2 |  | Теплота згоряння нижча |  |  | Теплота згоряння вища |  |  | Число Воббе вище
[14 empty] | ккал/м3 | МДж/м3 | кВт⋅год/м3 | ккал/м3 | МДж/м3 | кВт⋅год/м3 | ккал/м3 | МДж/м3 | кВт⋅год/м3
1 | 89.787 | 4.9757 | 1.1207 | 0.1227 | 0.1882 | 0.0037 | 0.0445 | 0.0402 | 0.0843 | 0.0084 | 1.7748 | 1.8499 | 0.7511 | 8250.1912 | 34.5419 | 9.595 | 9133.4911 | 38.2401 | 10.6223 | 11566.2321 | 48.4255 | 13.4515 | -13.9 | -12.8
2 | [13 empty] | 8250.1912 | 34.5419 | 9.595 | 9133.4911 | 38.2401 | 10.6223 | 11566.2321 | 48.4255 | 13.4515
3 | [13 empty] | 8250.1912 | 34.5419 | 9.595 | 9133.4911 | 38.2401 | 10.6223 | 11566.2321 | 48.4255 | 13.4515
4 | [13 empty] | 8250.1912 | 34.5419 | 9.595 | 9133.4911 | 38.2401 | 10.6223 | 11566.2321 | 48.4255 | 13.4515
5 | [13 empty] | 8250.1912 | 34.5419 | 9.595 | 9133.4911 | 38.2401 | 10.6223 | 11566.2321 | 48.4255 | 13.4515
6 | 89.4757 | 5.111 | 1.176 | 0.128 | 0.1973 | 0.0036 | 0.0512 | 0.041 | 0.0771 | 0.0167 | 1.7999 | 1.9226 | 0.7538 | 8259.339 | 34.5802 | 9.6056 | 9142.9494 | 38.2797 | 10.6333 | 11557.562 | 48.3892 | 13.4414 | -15.6 | -12.1
7 | [13 empty] | 8259.339 | 34.5802 | 9.6056 | 9142.9494 | 38.2797 | 10.6333 | 11557.562 | 48.3892 | 13.4414
8 | [13 empty] | 8259.339 | 34.5802 | 9.6056 | 9142.9494 | 38.2797 | 10.6333 | 11557.562 | 48.3892 | 13.4414
9 | [13 empty] | 8259.339 | 34.5802 | 9.6056 | 9142.9494 | 38.2797 | 10.6333 | 11557.562 | 48.3892 | 13.4414
10 | [13 empty] | 8259.339 | 34.5802 | 9.6056 | 9142.9494 | 38.2797 | 10.6333 | 11557.562 | 48.3892 | 13.4414
11 | [13 empty] | 8259.339 | 34.5802 | 9.6056 | 9142.9494 | 38.2797 | 10.6333 | 11557.562 | 48.3892 | 13.4414
12 | [13 empty] | 8259.339 | 34.5802 | 9.6056 | 9142.9494 | 38.2797 | 10.6333 | 11557.562 | 48.3892 | 13.4414
13 | 89.5834 | 5.0535 | 1.1948 | 0.1282 | 0.2 | 0.0036 | 0.0553 | 0.0422 | 0.0825 | 0.0078 | 1.8532 | 1.7957 | 0.7527 | 8268.1285 | 34.617 | 9.6158 | 9152.6465 | 38.3203 | 10.6445 | 11577.9356 | 48.4745 | 13.4651 | -14.4 | -12.2
14 | [13 empty] | 8268.1285 | 34.617 | 9.6158 | 9152.6465 | 38.3203 | 10.6445 | 11577.9356 | 48.4745 | 13.4651
15 | [13 empty] | 8268.1285 | 34.617 | 9.6158 | 9152.6465 | 38.3203 | 10.6445 | 11577.9356 | 48.4745 | 13.4651
16 | [13 empty] | 8268.1285 | 34.617 | 9.6158 | 9152.6465 | 38.3203 | 10.6445 | 11577.9356 | 48.4745 | 13.4651
17 | [13 empty] | 8268.1285 | 34.617 | 9.6158 | 9152.6465 | 38.3203 | 10.6445 | 11577.9356 | 48.4745 | 13.4651
18 | [13 empty] | 8268.1285 | 34.617 | 9.6158 | 9152.6465 | 38.3203 | 10.6445 | 11577.9356 | 48.4745 | 13.4651
19 | [13 empty] | 8268.1285 | 34.617 | 9.6158 | 9152.6465 | 38.3203 | 10.6445 | 11577.9356 | 48.4745 | 13.4651
20 | 89.3591 | 5.1064 | 1.2465 | 0.136 | 0.2165 | 0.0037 | 0.0566 | 0.0466 | 0.0919 | 0.0097 | 1.8413 | 1.8857 | 0.7555 | 8280.3335 | 34.6681 | 9.63 | 9165.4965 | 38.3741 | 10.6595 | 11572.9198 | 48.4535 | 13.4593 | -11.4 | -8.2
21 | [13 empty] | 8280.3335 | 34.6681 | 9.63 | 9165.4965 | 38.3741 | 10.6595 | 11572.9198 | 48.4535 | 13.4593
22 | [13 empty] | 8280.3335 | 34.6681 | 9.63 | 9165.4965 | 38.3741 | 10.6595 | 11572.9198 | 48.4535 | 13.4593
23 | [13 empty] | 8280.3335 | 34.6681 | 9.63 | 9165.4965 | 38.3741 | 10.6595 | 11572.9198 | 48.4535 | 13.4593 |  |  | 0.00016 | 0.0001 | 0.0007
24 | [13 empty] | 8280.3335 | 34.6681 | 9.63 | 9165.4965 | 38.3741 | 10.6595 | 11572.9198 | 48.4535 | 13.4593
25 | [13 empty] | 8280.3335 | 34.6681 | 9.63 | 9165.4965 | 38.3741 | 10.6595 | 11572.9198 | 48.4535 | 13.4593
26 | [13 empty] | 8280.3335 | 34.6681 | 9.63 | 9165.4965 | 38.3741 | 10.6595 | 11572.9198 | 48.4535 | 13.4593
27 | 89.4408 | 5.0518 | 1.2259 | 0.1332 | 0.2085 | 0.0036 | 0.0542 | 0.044 | 0.0863 | 0.0094 | 1.8051 | 1.9373 | 0.7548 | 8268.2002 | 34.6173 | 9.6159 | 9152.4316 | 38.3194 | 10.6443 | 11561.1686 | 48.4043 | 13.4456 | -10.2 | -9.9
28 | [13 empty] | 8268.2002 | 34.6173 | 9.6159 | 9152.4316 | 38.3194 | 10.6443 | 11561.1686 | 48.4043 | 13.4456
29 | [13 empty] | 8268.2002 | 34.6173 | 9.6159 | 9152.4316 | 38.3194 | 10.6443 | 11561.1686 | 48.4043 | 13.4456
30 | [13 empty] | 8268.2002 | 34.6173 | 9.6159 | 9152.4316 | 38.3194 | 10.6443 | 11561.1686 | 48.4043 | 13.4456
31 | [13 empty] | 8268.2002 | 34.6173 | 9.6159 | 9152.4316 | 38.3194 | 10.6443 | 11561.1686 | 48.4043 | 13.4456
Рівень одоризації відповідає чинним нормативним документам | [13 empty] | 8258.9091 | 34.5784 | 9.6051 | 9142.6389 | 38.2784 | 10.6329
Середньозважене значення теплоти згоряння:
| Начальник Бердичівського ЛВУ МГ | [10 empty] | Лохман В.В. |  |  |  |  | 2019-06-03
|  | Керівник підрозділу підприємства, якому підпорядкована лабораторія | [7 empty] | підпис |  |  | прізвище |  |  |  | дата
| Завідувач ВХАЛ | [10 empty] | Савченко О.М. |  |  |  |  | 2019-06-03
|  | Лабораторія, де здійснювались аналізи газу | [7 empty] | підпис |  |  | прізвище |  |  |  | дата
| Начальник служби ГВ та М | [10 empty] | Власов Д.І. |  |  |  |  | 2019-06-03
|  | Метрологічна служба, яка вимірює обсяги газу | [7 empty] | підпис |  |  | прізвище |  |  |  | дата

## додаток
Додаток до Паспорту фізико-хімічних показників природного газу. Маршрут №5
Область | ГРС, прямий споживач | Cередньозважене значення вищої теплоти згоряння
|  | ккал/м³ | МДж/м³ | кВт*год./м³
Маршрут №5 |  | 9142.6389 | 38.2784 | 10.6329
Житомирська | ГРС Садки- КС 2 (БПГВП) | 9142.6389 | 38.2784 | 10.6329
Начальник Бердичівського ЛВУ МГ |  |  | Лохман В.В. |  | 2019-06-03
Підрозділу підприємства, якому підпорядкована лабораторія
Завідувач ВХАЛ |  |  | Савченко О.М. |  | 2019-06-03
Лабораторія, де здійснювалось вимірювання газу
Начальник служби ГВ і М |  |  | Власов Д.І. |  | 2019-06-03
Підрозділу, відповідального за облік газу за маршрутом