## паспорт
АТ "Укртрансгаз" | [5 empty] | ПАСПОРТ ФІЗИКО-ХІМІЧНИХ ПОКАЗНИКІВ ПРИРОДНОГО ГАЗУ №523 | [18 empty] | Маршрут №523
Філія "УМГ "Прикарпаттрансгаз" | [5 empty] | переданого Закарпатським ЛВУМГ та прийнятого ПАТ "Закарпатгаз", ДП "Укравтогаз" та ТОВ "ІНТЕРГЕОКОМ"
ГКС Ужгород п/м Закарпатське ЛВУМГ
Вимірювальна хіміко-аналітична лабораторія
по газопроводу "ДУД - I"
Свідоцтво № 05-0021/2018 чинне до 27.06.2021 р. | [20 empty] | за період з 01.05.2019р. по 31.05.2019р.
Число місяця | Компонентний склад, % мол. | [11 empty] | Фізико-хімічні показники газу обчислені на основі компонентного складу, 101,325 кПа | [9 empty] | Температура точки роси вологи (Р = 3.92 МПа), °С | Температура точки роси вуглеводнів, °С | Масова концентрація сірководню, г/м3 | Масова концентрація меркаптанової сірки, г/м3 | Маса механічних домішок, г/м3
[13 empty] | Густина абсолютна, кг/м3,при 20 ºС, | Температура вимірювання/згоряння при 20/25°С
| метан, С1 | етан, С2 | пропан, С3 | ізо-бутан, і-С4 | н-бутан, н-С4 | нео-пентан, нео-С5 | ізо-пентан, і-С5 | н-пентан, н-С5 | гексани та вищі, С6+ | кисень, О2 | азот, N2 | діоксид вуглецю, CО2 |  | Теплота згоряння нижча |  |  | Теплота згоряння вища |  |  | Число Воббе вище
[14 empty] | ккал/м3 | МДж/м3 | кВт⋅год/м3 | ккал/м3 | МДж/м3 | кВт⋅год/м3 | ккал/м3 | МДж/м3 | кВт⋅год/м3
1 | 95.6982 | 2.5827 | 0.6447 | 0.0987 | 0.0946 | 0.0051 | 0.0179 | 0.0118 | 0.0107 |  | 0.6544 | 0.1812 | 0.7008 | 8207.1989 | 34.3619 | 9.545 | 9100.3632 | 38.1014 | 10.5837 | 11930.2572 | 49.9496 | 13.8749
2 | 95.7541 | 2.5435 | 0.6359 | 0.0969 | 0.0926 | 0.0051 | 0.0172 | 0.0115 | 0.0102 |  | 0.6544 | 0.1786 | 0.7004 | 8202.8281 | 34.3436 | 9.5399 | 9095.6818 | 38.0818 | 10.5783 | 11928.0598 | 49.9404 | 13.8723 | -14.6 | -16.9
3 | 95.7226 | 2.5709 | 0.6415 | 0.0971 | 0.0925 | 0.0056 | 0.0171 | 0.0112 | 0.0101 |  | 0.6504 | 0.181 | 0.7006 | 8205.3359 | 34.3541 | 9.5428 | 9098.4046 | 38.0932 | 10.5814 | 11929.6362 | 49.947 | 13.8742
4 | 95.7034 | 2.595 | 0.6467 | 0.0977 | 0.0929 | 0.0053 | 0.017 | 0.0114 | 0.0101 |  | 0.6383 | 0.1822 | 0.7008 | 8208.5126 | 34.3674 | 9.5465 | 9101.8201 | 38.1075 | 10.5854 | 11932.6695 | 49.9597 | 13.8777
5 | 95.673 | 2.6195 | 0.6537 | 0.0986 | 0.0937 | 0.005 | 0.0172 | 0.0115 | 0.0101 |  | 0.6343 | 0.1834 | 0.701 | 8211.4504 | 34.3797 | 9.5499 | 9104.9729 | 38.1207 | 10.5891 | 11934.6997 | 49.9682 | 13.8801
6 | 95.6837 | 2.6087 | 0.6527 | 0.0989 | 0.094 | 0.0055 | 0.0173 | 0.0115 | 0.0101 |  | 0.6357 | 0.182 | 0.7009 | 8210.901 | 34.3774 | 9.5493 | 9104.3758 | 38.1182 | 10.5884 | 11934.437 | 49.9671 | 13.8798
7 | 95.6497 | 2.6325 | 0.6592 | 0.0999 | 0.0951 | 0.0061 | 0.0175 | 0.0115 | 0.0101 |  | 0.6372 | 0.1814 | 0.7012 | 8213.6955 | 34.3891 | 9.5525 | 9107.3852 | 38.1308 | 10.5919 | 11936.0372 | 49.9738 | 13.8816 | -15.2 | -17.5 | 0.0002 | 0.0002
8 | 95.6556 | 2.625 | 0.6586 | 0.1 | 0.0954 | 0.0052 | 0.0175 | 0.0115 | 0.0101 |  | 0.6402 | 0.181 | 0.7012 | 8212.7879 | 34.3853 | 9.5515 | 9106.406 | 38.1267 | 10.5908 | 11935.2252 | 49.9704 | 13.8807
9 | 95.63 | 2.6433 | 0.6635 | 0.1009 | 0.0965 | 0.0055 | 0.0178 | 0.0113 | 0.0102 |  | 0.6394 | 0.1817 | 0.7014 | 8215.0808 | 34.3949 | 9.5541 | 9108.8422 | 38.1369 | 10.5936 | 11936.5627 | 49.976 | 13.8822
10 | 95.6182 | 2.6482 | 0.6663 | 0.1016 | 0.0972 | 0.0056 | 0.0181 | 0.0118 | 0.0102 |  | 0.6422 | 0.1805 | 0.7015 | 8216.1079 | 34.3992 | 9.5553 | 9109.9409 | 38.1415 | 10.5949 | 11937.0643 | 49.9781 | 13.8828
11 | 95.5893 | 2.6629 | 0.6735 | 0.1029 | 0.0988 | 0.006 | 0.0184 | 0.0119 | 0.0105 |  | 0.6444 | 0.1814 | 0.7018 | 8218.4725 | 34.4091 | 9.5581 | 9112.4727 | 38.1521 | 10.5978 | 11938.1152 | 49.9825 | 13.884
12 | 95.6055 | 2.6482 | 0.6709 | 0.1023 | 0.0984 | 0.0058 | 0.0183 | 0.0124 | 0.0107 |  | 0.646 | 0.1814 | 0.7016 | 8217.0633 | 34.4032 | 9.5564 | 9110.9679 | 38.1458 | 10.5961 | 11937.0882 | 49.9782 | 13.8828
13 | 95.576 | 2.6711 | 0.6739 | 0.1032 | 0.0993 | 0.0053 | 0.0186 | 0.013 | 0.0109 |  | 0.6444 | 0.1844 | 0.7019 | 8219.189 | 34.4121 | 9.5589 | 9113.237 | 38.1553 | 10.5987 | 11938.0435 | 49.9822 | 13.8839
14 | 95.5588 | 2.6846 | 0.6766 | 0.1039 | 0.1001 | 0.0061 | 0.0188 | 0.012 | 0.0108 |  | 0.6429 | 0.1853 | 0.702 | 8220.6937 | 34.4184 | 9.5607 | 9114.8611 | 38.1621 | 10.6006 | 11938.9512 | 49.986 | 13.885
15 | 95.5468 | 2.6954 | 0.6786 | 0.1037 | 0.0999 | 0.006 | 0.0186 | 0.0118 | 0.0106 |  | 0.6452 | 0.1836 | 0.7021 | 8221.2908 | 34.4209 | 9.5614 | 9115.4821 | 38.1647 | 10.6013 | 11939.3572 | 49.9877 | 13.8855 | -15.8 | -18.1 |  |  | 0
16 | 95.5469 | 2.6992 | 0.6789 | 0.1032 | 0.099 | 0.0053 | 0.0181 | 0.0116 | 0.0103 |  | 0.6456 | 0.1819 | 0.702 | 8221.0042 | 34.4197 | 9.561 | 9115.1716 | 38.1634 | 10.6009 | 11939.4288 | 49.988 | 13.8856
17 | 95.3836 | 2.8229 | 0.7069 | 0.1067 | 0.1025 | 0.0059 | 0.0186 | 0.0118 | 0.0105 |  | 0.6364 | 0.1942 | 0.7033 | 8233.6631 | 34.4727 | 9.5758 | 9128.7381 | 38.2202 | 10.6167 | 11946.021 | 50.0156 | 13.8932
18 | 95.3246 | 2.8707 | 0.7186 | 0.1086 | 0.1041 | 0.0058 | 0.0188 | 0.0121 | 0.0108 |  | 0.626 | 0.1999 | 0.7038 | 8239.3237 | 34.4964 | 9.5823 | 9134.8048 | 38.2456 | 10.6238 | 11949.6037 | 50.0306 | 13.8974
19 | 95.3072 | 2.8811 | 0.7224 | 0.1091 | 0.1045 | 0.0062 | 0.0189 | 0.0121 | 0.0109 |  | 0.6266 | 0.2008 | 0.704 | 8240.6851 | 34.5021 | 9.5839 | 9136.2617 | 38.2517 | 10.6255 | 11950.2247 | 50.0332 | 13.8981
20 | 95.312 | 2.8732 | 0.7229 | 0.109 | 0.1044 | 0.0057 | 0.0187 | 0.0128 | 0.0111 |  | 0.6313 | 0.1988 | 0.704 | 8240.0402 | 34.4994 | 9.5832 | 9135.5452 | 38.2487 | 10.6246 | 11949.6276 | 50.0307 | 13.8974
21 | 95.2176 | 2.9388 | 0.741 | 0.1113 | 0.1067 | 0.0061 | 0.0191 | 0.013 | 0.0111 |  | 0.6305 | 0.2048 | 0.7047 | 8247.0862 | 34.5289 | 9.5914 | 9143.0927 | 38.2803 | 10.6334 | 11952.9475 | 50.0446 | 13.9013
22 | 95.1488 | 2.9747 | 0.753 | 0.1134 | 0.1084 | 0.0061 | 0.0193 | 0.0129 | 0.0113 | 0.009 | 0.633 | 0.2101 | 0.7052 | 8250.9316 | 34.545 | 9.5958 | 9147.2009 | 38.2975 | 10.6382 | 11954.1179 | 50.0495 | 13.9026 | -15.4 | -17.7
23 | 95.1829 | 2.9524 | 0.7451 | 0.1127 | 0.1078 | 0.0057 | 0.0194 | 0.0131 | 0.0113 |  | 0.6401 | 0.2094 | 0.705 | 8247.8027 | 34.5319 | 9.5922 | 9143.8092 | 38.2833 | 10.6343 | 11951.5622 | 50.0388 | 13.8997
24 | 95.2116 | 2.9335 | 0.7381 | 0.1123 | 0.1076 | 0.0061 | 0.0191 | 0.0129 | 0.0113 |  | 0.6407 | 0.2068 | 0.7048 | 8245.7964 | 34.5235 | 9.5899 | 9141.6596 | 38.2743 | 10.6318 | 11950.7024 | 50.0352 | 13.8987
25 | 95.1585 | 2.9727 | 0.7449 | 0.1136 | 0.1091 | 0.0065 | 0.0197 | 0.0131 | 0.0115 |  | 0.6422 | 0.2083 | 0.7052 | 8249.7135 | 34.5399 | 9.5944 | 9145.8633 | 38.2919 | 10.6366 | 11952.6609 | 50.0434 | 13.9009
26 | 95.1739 | 2.9632 | 0.7375 | 0.1123 | 0.1078 | 0.0057 | 0.0195 | 0.0134 | 0.0116 |  | 0.6466 | 0.2086 | 0.705 | 8247.1817 | 34.5293 | 9.5915 | 9143.1405 | 38.2805 | 10.6335 | 11950.6068 | 50.0348 | 13.8986
27 | 95.1896 | 2.9509 | 0.7347 | 0.1115 | 0.1069 | 0.0071 | 0.0193 | 0.0129 | 0.0116 |  | 0.6463 | 0.2092 | 0.7049 | 8245.9159 | 34.524 | 9.59 | 9141.7791 | 38.2748 | 10.6319 | 11949.7709 | 50.0313 | 13.8976
28 | 95.2001 | 2.9316 | 0.7351 | 0.1117 | 0.1077 | 0.0054 | 0.0195 | 0.0136 | 0.0119 |  | 0.654 | 0.2094 | 0.7048 | 8244.1723 | 34.5167 | 9.588 | 9139.8922 | 38.2669 | 10.6297 | 11947.8601 | 50.0233 | 13.8954
29 | 95.1921 | 2.9328 | 0.7393 | 0.1122 | 0.1084 | 0.0073 | 0.0197 | 0.0136 | 0.0119 |  | 0.6554 | 0.2073 | 0.705 | 8245.6054 | 34.5227 | 9.5896 | 9141.4208 | 38.2733 | 10.6315 | 11948.8871 | 50.0276 | 13.8966 | -14.8 | -17.1
30 | 95.1484 | 2.9638 | 0.7522 | 0.1144 | 0.1109 | 0.0062 | 0.0201 | 0.0141 | 0.012 |  | 0.6508 | 0.2072 | 0.7053 | 8250.3584 | 34.5426 | 9.5952 | 9146.5321 | 38.2947 | 10.6374 | 11952.2788 | 50.0418 | 13.9005
31 | 95.1895 | 2.9306 | 0.7498 | 0.115 | 0.1113 | 0.0071 | 0.0202 | 0.0139 | 0.0121 |  | 0.6441 | 0.2064 | 0.7051 | 8248.997 | 34.5369 | 9.5936 | 9145.099 | 38.2887 | 10.6358 | 11952.2788 | 50.0418 | 13.9005
Рівень одоризації відповідає чинним нормативним документам | [13 empty] | 8225.8767 | 34.4401 | 9.5667 | 9120.3785 | 38.1852 | 10.607
Середньозважене значення теплоти згоряння:
| Начальник Закарпатського ЛВУМГ | [8 empty] | Лукіта В.Ф. | [10 empty] | 2019-06-03
|  | Підрозділу підприємства, якому підпорядкована лабораторія | [8 empty] | прізвище | [5 empty] | підпис |  |  |  | дата
| Хімік | [8 empty] | Чулевич Г.Я. | [10 empty] | 2019-06-03
|  | Лабораторія, де здійснювалось вимірювання газу | [8 empty] | прізвище | [5 empty] | підпис |  |  |  | дата
| Начальник служби ГВ та М | [8 empty] | Водянчук М.В. | [10 empty] | 2019-06-03
|  | Підрозділу, відповідального за облік газу за маршрутом | [8 empty] | прізвище | [5 empty] | підпис |  |  |  | дата

## додаток
Додаток до Паспорту фізико-хімічних показників природного газу. Маршрут №523
Область | ГРС, прямий споживач | Cередньозважене значення вищої теплоти згоряння
|  | ккал/м³ | МДж/м³ | кВт*год./м³
Маршрут №523 |  | 9120.3785 | 38.1852 | 10.607
Закарпатська | АГНКС ГРС Ужгород | 9124.6299 | 38.203 | 10.6119
Закарпатська | АГНКС Ужгород ТОВ "ІНТЕРГЕОКОМ" | 0 | 0 | 0
Закарпатська | ГРС Прогрес м.Геївці | 9119.8291 | 38.1829 | 10.6064
Закарпатська | ГРС м.Ужгород - лінія на місто | 9120.8562 | 38.1872 | 10.6076
Закарпатська | ГРС с.П.Комарівці (м.Ужгород) | 9119.7336 | 38.1825 | 10.6063
Закарпатська | ГРС с.Чоп | 9118.6349 | 38.1779 | 10.605
Начальник Закарпатського ЛВУМГ |  | Лукіта В.Ф. |  |  | 2019-06-03
Підрозділу підприємства, якому підпорядкована лабораторія |  | прізвище |  | підпис | дата
Хімік |  | Чулевич Г.Я. |  |  | 2019-06-03
Лабораторія, де здійснювалось вимірювання газу |  | прізвище |  | підпис | дата
Начальник служби ГВ та М |  | Водянчук М.В. |  |  | 2019-06-03
Підрозділу, відповідального за облік газу за маршрутом |  | прізвище |  | підпис | дата