## паспорт
АТ "Укртрансгаз" | [5 empty] | ПАСПОРТ ФІЗИКО-ХІМІЧНИХ ПОКАЗНИКІВ ПРИРОДНОГО ГАЗУ №217 | [18 empty] | Маршрут №217
Філія "УМГ "Прикарпаттрансгаз" | [5 empty] | переданого Долинським ЛВУМГ та прийнятого ПАТ "Івано-Франківськгаз"
Рогатинський п/м Долинське ЛВУМГ
Вимірювальна хіміко-аналітична лабораторія
по газопроводу "Торжок-Долина"
Свідоцтво № ІФ 168 чинне до 13.12.2021 р. | [20 empty] | за період з 01.05.2019р. по 31.05.2019р.
Число місяця | Компонентний склад, % мол. | [11 empty] | Фізико-хімічні показники газу обчислені на основі компонентного складу, 101,325 кПа | [9 empty] | Температура точки роси вологи (Р = 3.92 МПа), °С | Температура точки роси вуглеводнів, °С | Масова концентрація сірководню, г/м3 | Масова концентрація меркаптанової сірки, г/м3 | Маса механічних домішок, г/м3
[13 empty] | Густина абсолютна, кг/м3,при 20 ºС, | Температура вимірювання/згоряння при 20/25°С
| метан, С1 | етан, С2 | пропан, С3 | ізо-бутан, і-С4 | н-бутан, н-С4 | нео-пентан, нео-С5 | ізо-пентан, і-С5 | н-пентан, н-С5 | гексани та вищі, С6+ | кисень, О2 | азот, N2 | діоксид вуглецю, CО2 |  | Теплота згоряння нижча |  |  | Теплота згоряння вища |  |  | Число Воббе вище
[14 empty] | ккал/м3 | МДж/м3 | кВт⋅год/м3 | ккал/м3 | МДж/м3 | кВт⋅год/м3 | ккал/м3 | МДж/м3 | кВт⋅год/м3
1 | [13 empty] | 8234.6184 | 34.4767 | 9.5769 | 9117.99 | 38.1752 | 10.6042 | 11603.6115 | 48.582 | 13.495
2 | 89.4268 | 5.0897 | 1.201 | 0.1293 | 0.2021 | 0.0006 | 0.0582 | 0.0445 | 0.0472 | 0.009 | 1.8431 | 1.9483 | 0.7538 | 8250.024 | 34.5412 | 9.5948 | 9132.7984 | 38.2372 | 10.6214 | 11544.3777 | 48.334 | 13.4261 | -9 | -5.1
3 | [13 empty] | 8250.024 | 34.5412 | 9.5948 | 9132.7984 | 38.2372 | 10.6214 | 11544.3777 | 48.334 | 13.4261
4 | [13 empty] | 8250.024 | 34.5412 | 9.5948 | 9132.7984 | 38.2372 | 10.6214 | 11544.3777 | 48.334 | 13.4261
5 | [13 empty] | 8250.024 | 34.5412 | 9.5948 | 9132.7984 | 38.2372 | 10.6214 | 11544.3777 | 48.334 | 13.4261
6 | [13 empty] | 8250.024 | 34.5412 | 9.5948 | 9132.7984 | 38.2372 | 10.6214 | 11544.3777 | 48.334 | 13.4261
7 | 89.3903 | 5.0642 | 1.2019 | 0.1314 | 0.1994 | 0.0068 | 0.0545 | 0.0572 | 0.0679 | 0.0081 | 1.8765 | 1.9417 | 0.7547 | 8256.9744 | 34.5703 | 9.6029 | 9144.2631 | 38.2852 | 10.6348 | 11551.9969 | 48.3659 | 13.435
8 | [13 empty] | 8256.9744 | 34.5703 | 9.6029 | 9144.2631 | 38.2852 | 10.6348 | 11551.9969 | 48.3659 | 13.435
9 | [13 empty] | 8256.9744 | 34.5703 | 9.6029 | 9144.2631 | 38.2852 | 10.6348 | 11551.9969 | 48.3659 | 13.435
10 | [13 empty] | 8256.9744 | 34.5703 | 9.6029 | 9144.2631 | 38.2852 | 10.6348 | 11551.9969 | 48.3659 | 13.435
11 | [13 empty] | 8256.9744 | 34.5703 | 9.6029 | 9144.2631 | 38.2852 | 10.6348 | 11551.9969 | 48.3659 | 13.435
12 | [13 empty] | 8256.9744 | 34.5703 | 9.6029 | 9144.2631 | 38.2852 | 10.6348 | 11551.9969 | 48.3659 | 13.435
13 | [13 empty] | 8256.9744 | 34.5703 | 9.6029 | 9144.2631 | 38.2852 | 10.6348 | 11551.9969 | 48.3659 | 13.435
14 | 89.5017 | 5.0648 | 1.1888 | 0.1279 | 0.2008 | 0.0014 | 0.0573 | 0.0438 | 0.0398 | 0.0089 | 1.8312 | 1.9336 | 0.753 | 8246.0353 | 34.5245 | 9.5901 | 9128.5948 | 38.2196 | 10.6166 | 11545.2853 | 48.3378 | 13.4272 | -9.1 | -5.7
15 | [13 empty] | 8246.0353 | 34.5245 | 9.5901 | 9128.5948 | 38.2196 | 10.6166 | 11545.2853 | 48.3378 | 13.4272
16 | [13 empty] | 8246.0353 | 34.5245 | 9.5901 | 9128.5948 | 38.2196 | 10.6166 | 11545.2853 | 48.3378 | 13.4272
17 | [13 empty] | 8246.0353 | 34.5245 | 9.5901 | 9128.5948 | 38.2196 | 10.6166 | 11545.2853 | 48.3378 | 13.4272
18 | [13 empty] | 8246.0353 | 34.5245 | 9.5901 | 9128.5948 | 38.2196 | 10.6166 | 11545.2853 | 48.3378 | 13.4272
19 | [13 empty] | 8246.0353 | 34.5245 | 9.5901 | 9128.5948 | 38.2196 | 10.6166 | 11545.2853 | 48.3378 | 13.4272
20 | [13 empty] | 8246.0353 | 34.5245 | 9.5901 | 9128.5948 | 38.2196 | 10.6166 | 11545.2853 | 48.3378 | 13.4272
21 | 89.4316 | 4.9948 | 1.2064 | 0.1323 | 0.2048 | 0.0005 | 0.0576 | 0.0531 | 0.0431 | 0.0085 | 1.7571 | 2.1103 | 0.7549 | 8240.4702 | 34.5012 | 9.5837 | 9122.337 | 38.1934 | 10.6093 | 11522.5472 | 48.2426 | 13.4007 | -8.8 | -5.2 | <0,0002 | <0,0002 | не виявл
22 | [13 empty] | 8240.4702 | 34.5012 | 9.5837 | 9122.337 | 38.1934 | 10.6093 | 11522.5472 | 48.2426 | 13.4007
23 | [13 empty] | 8240.4702 | 34.5012 | 9.5837 | 9122.337 | 38.1934 | 10.6093 | 11522.5472 | 48.2426 | 13.4007
24 | [13 empty] | 8240.4702 | 34.5012 | 9.5837 | 9122.337 | 38.1934 | 10.6093 | 11522.5472 | 48.2426 | 13.4007
25 | [13 empty] | 8240.4702 | 34.5012 | 9.5837 | 9122.337 | 38.1934 | 10.6093 | 11522.5472 | 48.2426 | 13.4007
26 | [13 empty] | 8240.4702 | 34.5012 | 9.5837 | 9122.337 | 38.1934 | 10.6093 | 11522.5472 | 48.2426 | 13.4007
27 | [13 empty] | 8240.4702 | 34.5012 | 9.5837 | 9122.337 | 38.1934 | 10.6093 | 11522.5472 | 48.2426 | 13.4007
28 | 89.5161 | 4.95 | 1.2051 | 0.1316 | 0.206 | 0.0012 | 0.0626 | 0.0474 | 0.0438 | 0.0075 | 1.726 | 2.1028 | 0.7544 | 8240.9717 | 34.5033 | 9.5843 | 9123.0058 | 38.1962 | 10.6101 | 11527.2047 | 48.2621 | 13.4061 | -9.5 | -4.2
29 | [13 empty] | 8240.9717 | 34.5033 | 9.5843 | 9123.0058 | 38.1962 | 10.6101 | 11527.2047 | 48.2621 | 13.4061
30 | [13 empty] | 8240.9717 | 34.5033 | 9.5843 | 9123.0058 | 38.1962 | 10.6101 | 11527.2047 | 48.2621 | 13.4061
31 | [13 empty] | 8240.9717 | 34.5033 | 9.5843 | 9123.0058 | 38.1962 | 10.6101 | 11527.2047 | 48.2621 | 13.4061
Рівень одоризації відповідає чинним нормативним документам | [13 empty] | 8247.9938 | 34.5327 | 9.5924 | 9131.7714 | 38.2329 | 10.6203
Середньозважене значення теплоти згоряння:
| Головний інженер Долинського ЛВУМГ | [8 empty] | Фрищин В.О. | [10 empty] | 2019-06-03
|  | Підрозділу підприємства, якому підпорядкована лабораторія | [8 empty] | прізвище | [5 empty] | підпис |  |  |  | дата
| Хімік ВХАЛ | [8 empty] | Чорна Г.В. | [10 empty] | 2019-06-03
|  | Лабораторія, де здійснювалось вимірювання газу | [8 empty] | прізвище | [5 empty] | підпис |  |  |  | дата
| Начальник служби ГВ і М | [8 empty] | Лукавий Р.М. | [10 empty] | 2019-06-03
|  | Підрозділу, відповідального за облік газу за маршрутом | [8 empty] | прізвище | [5 empty] | підпис |  |  |  | дата

## додаток
Додаток до Паспорту фізико-хімічних показників природного газу. Маршрут №217
Область | ГРС, прямий споживач | Cередньозважене значення вищої теплоти згоряння
|  | ккал/м³ | МДж/м³ | кВт*год./м³
Маршрут №217 |  | 9131.7714 | 38.2329 | 10.6203
Івано-Франківська | Озеряни | 9131.7953 | 38.233 | 10.6203
Івано-Франківська | Чагрів | 9131.7236 | 38.2327 | 10.6202
Головний інженер Долинського ЛВУМГ |  | Фрищин В.О. |  |  | 2019-06-03
Підрозділу підприємства, якому підпорядкована лабораторія |  | прізвище |  | підпис | дата
Хімік ВХАЛ |  | Чорна Г.В. |  |  | 2019-06-03
Лабораторія, де здійснювалось вимірювання газу |  | прізвище |  | підпис | дата
Начальник служби ГВ і М |  | Лукавий Р.М. |  |  | 2019-06-03
Підрозділу, відповідального за облік газу за маршрутом |  | прізвище |  | підпис | дата