## паспорт
АТ "Укртрансгаз" | [5 empty] | ПАСПОРТ ФІЗИКО-ХІМІЧНИХ ПОКАЗНИКІВ ПРИРОДНОГО ГАЗУ №404 | [18 empty] | Маршрут №404
Філія "УМГ "Прикарпаттрансгаз" | [5 empty] | переданого Богородчанським ЛВУМГ та прийнятого АТ "Івано-Франківськгаз", ПАТ "Тисменицягаз"
Богородчанське ЛВУМГ
Вимірювальна хіміко-аналітична лабораторія
по газопроводу "Пасічна - Тисмениця"
Свідоцтво № ІФ 164 чинне до 04.12.2021 р. | [20 empty] | за період з 01.05.2019р. по 31.05.2019р.
Число місяця | Компонентний склад, % мол. | [11 empty] | Фізико-хімічні показники газу обчислені на основі компонентного складу, 101,325 кПа | [9 empty] | Температура точки роси вологи (Р = 3.92 МПа), °С | Температура точки роси вуглеводнів, °С | Масова концентрація сірководню, г/м3 | Масова концентрація меркаптанової сірки, г/м3 | Маса механічних домішок, г/м3
[13 empty] | Густина абсолютна, кг/м3,при 20 ºС, | Температура вимірювання/згоряння при 20/25°С
| метан, С1 | етан, С2 | пропан, С3 | ізо-бутан, і-С4 | н-бутан, н-С4 | нео-пентан, нео-С5 | ізо-пентан, і-С5 | н-пентан, н-С5 | гексани та вищі, С6+ | кисень, О2 | азот, N2 | діоксид вуглецю, CО2 |  | Теплота згоряння нижча |  |  | Теплота згоряння вища |  |  | Число Воббе вище
[14 empty] | ккал/м3 | МДж/м3 | кВт⋅год/м3 | ккал/м3 | МДж/м3 | кВт⋅год/м3 | ккал/м3 | МДж/м3 | кВт⋅год/м3
1 | [13 empty] | 8559.3056 | 35.8361 | 9.9545 | 9472.1985 | 39.6582 | 11.0162 | 12070.7463 | 50.5378 | 14.0383
2 | [13 empty] | 8559.3056 | 35.8361 | 9.9545 | 9472.1985 | 39.6582 | 11.0162 | 12070.7463 | 50.5378 | 14.0383
3 | 92.5758 | 3.5907 | 1.5209 | 0.253 | 0.4437 | 0.0011 | 0.1241 | 0.1054 | 0.1888 | 0.0043 | 0.6319 | 0.5603 | 0.7401 | 8546.5273 | 35.7826 | 9.9396 | 9458.5365 | 39.601 | 11.0003 | 12066.3993 | 50.5196 | 14.0332 | 11.5 | 5.3
4 | [13 empty] | 8546.5273 | 35.7826 | 9.9396 | 9458.5365 | 39.601 | 11.0003 | 12066.3993 | 50.5196 | 14.0332
5 | [13 empty] | 8546.5273 | 35.7826 | 9.9396 | 9458.5365 | 39.601 | 11.0003 | 12066.3993 | 50.5196 | 14.0332
6 | [13 empty] | 8546.5273 | 35.7826 | 9.9396 | 9458.5365 | 39.601 | 11.0003 | 12066.3993 | 50.5196 | 14.0332 |  |  | 0,000078 | 0,00016 | 0,000
7 | [13 empty] | 8546.5273 | 35.7826 | 9.9396 | 9458.5365 | 39.601 | 11.0003 | 12066.3993 | 50.5196 | 14.0332
8 | 92.752 | 3.5174 | 1.4423 | 0.247 | 0.4295 | 0.0011 | 0.1269 | 0.1046 | 0.1825 | 0.004 | 0.6279 | 0.5648 | 0.7383 | 8526.9419 | 35.7006 | 9.9168 | 9437.5658 | 39.5132 | 10.9759 | 12054.457 | 50.4696 | 14.0193 | 4.2 | 0.4
9 | [13 empty] | 8526.9419 | 35.7006 | 9.9168 | 9437.5658 | 39.5132 | 10.9759 | 12054.457 | 50.4696 | 14.0193
10 | [13 empty] | 8526.9419 | 35.7006 | 9.9168 | 9437.5658 | 39.5132 | 10.9759 | 12054.457 | 50.4696 | 14.0193
11 | [13 empty] | 8526.9419 | 35.7006 | 9.9168 | 9437.5658 | 39.5132 | 10.9759 | 12054.457 | 50.4696 | 14.0193
12 | [13 empty] | 8526.9419 | 35.7006 | 9.9168 | 9437.5658 | 39.5132 | 10.9759 | 12054.457 | 50.4696 | 14.0193
13 | [13 empty] | 8526.9419 | 35.7006 | 9.9168 | 9437.5658 | 39.5132 | 10.9759 | 12054.457 | 50.4696 | 14.0193
14 | [13 empty] | 8526.9419 | 35.7006 | 9.9168 | 9437.5658 | 39.5132 | 10.9759 | 12054.457 | 50.4696 | 14.0193
15 | 92.5807 | 3.5939 | 1.4951 | 0.2631 | 0.4698 | 0.0014 | 0.1485 | 0.1268 | 0.1891 | 0.0046 | 0.6146 | 0.5124 | 0.7409 | 8566.8531 | 35.8677 | 9.9633 | 9480.5103 | 39.693 | 11.0258 | 12087.8955 | 50.6096 | 14.0582 | 3 | -1.1
16 | [13 empty] | 8566.8531 | 35.8677 | 9.9633 | 9480.5103 | 39.693 | 11.0258 | 12087.8955 | 50.6096 | 14.0582
17 | [13 empty] | 8566.8531 | 35.8677 | 9.9633 | 9480.5103 | 39.693 | 11.0258 | 12087.8955 | 50.6096 | 14.0582
18 | [13 empty] | 8566.8531 | 35.8677 | 9.9633 | 9480.5103 | 39.693 | 11.0258 | 12087.8955 | 50.6096 | 14.0582
19 | [13 empty] | 8566.8531 | 35.8677 | 9.9633 | 9480.5103 | 39.693 | 11.0258 | 12087.8955 | 50.6096 | 14.0582
20 | [13 empty] | 8566.8531 | 35.8677 | 9.9633 | 9480.5103 | 39.693 | 11.0258 | 12087.8955 | 50.6096 | 14.0582
21 | [13 empty] | 8566.8531 | 35.8677 | 9.9633 | 9480.5103 | 39.693 | 11.0258 | 12087.8955 | 50.6096 | 14.0582
22 | 92.6423 | 3.6096 | 1.5007 | 0.2494 | 0.416 | 0.0015 | 0.1189 | 0.0995 | 0.1713 | 0.005 | 0.6176 | 0.5682 | 0.7387 | 8531.8144 | 35.721 | 9.9225 | 9442.7965 | 39.5351 | 10.982 | 12057.8486 | 50.4838 | 14.0233 | 11.7 | 8.5
23 | [13 empty] | 8531.8144 | 35.721 | 9.9225 | 9442.7965 | 39.5351 | 10.982 | 12057.8486 | 50.4838 | 14.0233
24 | [13 empty] | 8531.8144 | 35.721 | 9.9225 | 9442.7965 | 39.5351 | 10.982 | 12057.8486 | 50.4838 | 14.0233
25 | [13 empty] | 8531.8144 | 35.721 | 9.9225 | 9442.7965 | 39.5351 | 10.982 | 12057.8486 | 50.4838 | 14.0233
26 | [13 empty] | 8531.8144 | 35.721 | 9.9225 | 9442.7965 | 39.5351 | 10.982 | 12057.8486 | 50.4838 | 14.0233
27 | [13 empty] | 8531.8144 | 35.721 | 9.9225 | 9442.7965 | 39.5351 | 10.982 | 12057.8486 | 50.4838 | 14.0233
28 | [13 empty] | 8531.8144 | 35.721 | 9.9225 | 9442.7965 | 39.5351 | 10.982 | 12057.8486 | 50.4838 | 14.0233
29 | 92.7209 | 3.5227 | 1.4623 | 0.253 | 0.4461 | 0.0013 | 0.1303 | 0.1101 | 0.1868 | 0.0044 | 0.6048 | 0.5573 | 0.7391 | 8539.9829 | 35.7552 | 9.932 | 9451.61 | 39.572 | 10.9922 | 12065.8022 | 50.5171 | 14.0325 | 14.3 | 8.8
30 | [13 empty] | 8539.9829 | 35.7552 | 9.932 | 9451.61 | 39.572 | 10.9922 | 12065.8022 | 50.5171 | 14.0325
31 | [13 empty] | 8539.9829 | 35.7552 | 9.932 | 9451.61 | 39.572 | 10.9922 | 12065.8022 | 50.5171 | 14.0325
Рівень одоризації відповідає чинним нормативним документам | [13 empty] | 8544.1866 | 35.7728 | 9.9369 | 9456.0764 | 39.5907 | 10.9974
Середньозважене значення теплоти згоряння:
| Головний інженер Богородчанського ЛВУМГ | [8 empty] | Опацький В.І. | [10 empty] | 2019-06-01
|  | Підрозділу підприємства, якому підпорядкована лабораторія | [8 empty] | прізвище | [5 empty] | підпис |  |  |  | дата
| Начальник лабораторії | [8 empty] | Сапіжак Н.М. | [10 empty] | 2019-06-01
|  | Лабораторія, де здійснювалось вимірювання газу | [8 empty] | прізвище | [5 empty] | підпис |  |  |  | дата
| Начальник служби ГВ і М | [8 empty] | Стоколоса А.Б. | [10 empty] | 2019-06-01
|  | Підрозділу, відповідального за облік газу за маршрутом | [8 empty] | прізвище | [5 empty] | підпис |  |  |  | дата

## додаток
Додаток до Паспорту фізико-хімічних показників природного газу. Маршрут №404
Область | ГРС, прямий споживач | Cередньозважене значення вищої теплоти згоряння
|  | ккал/м³ | МДж/м³ | кВт*год./м³
Маршрут №404 |  | 9456.0764 | 39.5907 | 10.9974
Івано-Франківська | ГРС с.Липове | 9455.7898 | 39.5895 | 10.9971
Івано-Франківська | ГРС с.Марківці | 9455.6465 | 39.5889 | 10.9969
Івано-Франківська | ГРС с.Перерісль | 9456.0764 | 39.5907 | 10.9974
Івано-Франківська | ГРС с.Стримба (НПЗ) | 9456.6018 | 39.5929 | 10.998
Івано-Франківська | ГРС с.Стримба (Яремче) | 9455.5748 | 39.5886 | 10.9968
Головний інженер Богородчанського ЛВУМГ |  | Опацький В.І. |  |  | 2019-06-01
Підрозділу підприємства, якому підпорядкована лабораторія |  | прізвище |  | підпис | дата
Начальник лабораторії |  | Сапіжак Н.М. |  |  | 2019-06-01
Лабораторія, де здійснювалось вимірювання газу |  | прізвище |  | підпис | дата
Начальник служби ГВ і М |  | Стоколоса А.Б. |  |  | 2019-06-01
Підрозділу, відповідального за облік газу за маршрутом |  | прізвище |  | підпис | дата