## паспорт
АТ "Укртрансгаз" | [5 empty] | ПАСПОРТ ФІЗИКО-ХІМІЧНИХ ПОКАЗНИКІВ ПРИРОДНОГО ГАЗУ №413 | [18 empty] | Маршрут №413
Філія "УМГ "Прикарпаттрансгаз" | [5 empty] | переданого Богородчанським ЛВУМГ та прийнятого АТ "Івано-Франківськгаз"
Богородчанське ЛВУМГ
Вимірювальна хіміко-аналітична лабораторія
по газопроводу "відвід на Яблунів", "перемичка Яблунів - Вербовець"
Свідоцтво № ІФ 164 чинне до 04.12.2021 р. | [20 empty] | за період з 01.05.2019р. по 31.05.2019р.
Число місяця | Компонентний склад, % мол. | [11 empty] | Фізико-хімічні показники газу обчислені на основі компонентного складу, 101,325 кПа | [9 empty] | Температура точки роси вологи (Р = 3.92 МПа), °С | Температура точки роси вуглеводнів, °С | Масова концентрація сірководню, г/м3 | Масова концентрація меркаптанової сірки, г/м3 | Маса механічних домішок, г/м3
[13 empty] | Густина абсолютна, кг/м3,при 20 ºС, | Температура вимірювання/згоряння при 20/25°С
| метан, С1 | етан, С2 | пропан, С3 | ізо-бутан, і-С4 | н-бутан, н-С4 | нео-пентан, нео-С5 | ізо-пентан, і-С5 | н-пентан, н-С5 | гексани та вищі, С6+ | кисень, О2 | азот, N2 | діоксид вуглецю, CО2 |  | Теплота згоряння нижча |  |  | Теплота згоряння вища |  |  | Число Воббе вище
[14 empty] | ккал/м3 | МДж/м3 | кВт⋅год/м3 | ккал/м3 | МДж/м3 | кВт⋅год/м3 | ккал/м3 | МДж/м3 | кВт⋅год/м3
1 | 98.1706 | 0.6573 | 0.2397 | 0.0453 | 0.0669 |  | 0.0183 | 0.0198 | 0.0269 |  | 0.6366 | 0.1184 | 0.6831 | 8032.3876 | 33.63 | 9.3417 | 8908.9521 | 37.3 | 10.3611 | 11832.4259 | 49.54 | 13.7611
2 | 98.506 | 0.4898 | 0.1704 | 0.0323 | 0.0474 |  | 0.0132 | 0.0148 | 0.0222 | 0.0099 | 0.6054 | 0.0886 | 0.6798 | 8008.503 | 33.53 | 9.3139 | 8885.0675 | 37.2 | 10.3333 | 11825.2605 | 49.51 | 13.7528 | -16 | -26.3
3 | [13 empty] | 8008.503 | 33.53 | 9.3139 | 8885.0675 | 37.2 | 10.3333 | 11825.2605 | 49.51 | 13.7528
4 | [13 empty] | 8008.503 | 33.53 | 9.3139 | 8885.0675 | 37.2 | 10.3333 | 11825.2605 | 49.51 | 13.7528
5 | 99.0944 | 0.18 | 0.0427 | 0.01 | 0.0069 |  | 0.0034 | 0.0013 | 0.0035 |  | 0.61 | 0.0478 | 0.6738 | 7953.5685 | 33.3 | 9.25 | 8825.356 | 36.95 | 10.2639 | 11798.9875 | 49.4 | 13.7222
6 | 98.0906 | 0.7059 | 0.2581 | 0.0464 | 0.0692 |  | 0.0178 | 0.0206 | 0.0299 |  | 0.6377 | 0.1238 | 0.6838 | 8039.553 | 33.66 | 9.35 | 8916.1174 | 37.33 | 10.3694 | 11834.8143 | 49.55 | 13.7639
7 | 96.3837 | 1.5954 | 0.6395 | 0.1106 | 0.1838 |  | 0.0441 | 0.0565 | 0.0771 | 0.0045 | 0.6476 | 0.2572 | 0.7011 | 8194.8028 | 34.31 | 9.5306 | 9080.9211 | 38.02 | 10.5611 | 11904.0797 | 49.84 | 13.8444 | -9.2 | -20.1
8 | [13 empty] | 8194.8028 | 34.31 | 9.5306 | 9080.9211 | 38.02 | 10.5611 | 11904.0797 | 49.84 | 13.8444
9 | 98.5267 | 0.4773 | 0.1641 | 0.0313 | 0.0448 |  | 0.0128 | 0.0142 | 0.0235 |  | 0.6165 | 0.0888 | 0.6797 | 8006.1146 | 33.52 | 9.3111 | 8880.2906 | 37.18 | 10.3278 | 11822.8721 | 49.5 | 13.75
10 | 99.1257 | 0.1673 | 0.0374 | 0.0092 | 0.0056 |  | 0.0029 | 0.0009 | 0.0027 |  | 0.6035 | 0.0449 | 0.6736 | 7951.18 | 33.29 | 9.2472 | 8822.9675 | 36.94 | 10.2611 | 11798.9875 | 49.4 | 13.7222
11 | [13 empty] | 7951.18 | 33.29 | 9.2472 | 8822.9675 | 36.94 | 10.2611 | 11798.9875 | 49.4 | 13.7222
12 | 99.1849 | 0.1448 | 0.0283 | 0.0071 | 0.0029 |  | 0.0021 | 0 | 0.0018 |  | 0.5864 | 0.0416 | 0.6731 | 7948.7916 | 33.28 | 9.2444 | 8820.5791 | 36.93 | 10.2583 | 11798.9875 | 49.4 | 13.7222
13 | 99.1848 | 0.1449 | 0.0283 | 0.0072 | 0.0029 |  | 0.0022 | 0 | 0.0016 |  | 0.5861 | 0.0421 | 0.6731 | 7948.7916 | 33.28 | 9.2444 | 8820.5791 | 36.93 | 10.2583 | 11798.9875 | 49.4 | 13.7222
14 | 99.1435 | 0.148 | 0.0294 | 0.0082 | 0.0031 |  | 0.0026 | 0.0001 | 0.0024 |  | 0.6196 | 0.043 | 0.6733 | 7948.7916 | 33.28 | 9.2444 | 8818.1906 | 36.92 | 10.2556 | 11794.2105 | 49.38 | 13.7167
15 | 99.1612 | 0.1466 | 0.0288 | 0.0077 | 0.0031 |  | 0.0024 | 0 | 0.0029 |  | 0.6051 | 0.0422 | 0.6732 | 7948.7916 | 33.28 | 9.2444 | 8820.5791 | 36.93 | 10.2583 | 11796.599 | 49.39 | 13.7194
16 | 99.166 | 0.1461 | 0.0287 | 0.0077 | 0.0031 |  | 0.0023 | 0 | 0.0018 | 0.0039 | 0.5973 | 0.0421 | 0.6731 | 7948.7916 | 33.28 | 9.2444 | 8820.5791 | 36.93 | 10.2583 | 11798.9875 | 49.4 | 13.7222 | -8.7 | -20.2 | 0,000069 | 0,0002 | 0,000
17 | [13 empty] | 7948.7916 | 33.28 | 9.2444 | 8820.5791 | 36.93 | 10.2583 | 11798.9875 | 49.4 | 13.7222
18 | [13 empty] | 7948.7916 | 33.28 | 9.2444 | 8820.5791 | 36.93 | 10.2583 | 11798.9875 | 49.4 | 13.7222
19 | 99.1801 | 0.1453 | 0.0281 | 0.0075 | 0.0031 |  | 0.0022 | 0 | 0.0023 |  | 0.5896 | 0.0419 | 0.6731 | 7948.7916 | 33.28 | 9.2444 | 8820.5791 | 36.93 | 10.2583 | 11798.9875 | 49.4 | 13.7222
20 | 99.1828 | 0.146 | 0.0285 | 0.0076 | 0.0032 |  | 0.0022 | 0 | 0.0019 |  | 0.588 | 0.0398 | 0.6731 | 7948.7916 | 33.28 | 9.2444 | 8820.5791 | 36.93 | 10.2583 | 11801.3759 | 49.41 | 13.725
21 | 99.1932 | 0.1441 | 0.0284 | 0.0072 | 0.003 |  | 0.0021 | 0 | 0.002 |  | 0.5797 | 0.0403 | 0.673 | 7951.18 | 33.29 | 9.2472 | 8820.5791 | 36.93 | 10.2583 | 11801.3759 | 49.41 | 13.725
22 | 99.1878 | 0.1442 | 0.0278 | 0.0073 | 0.003 |  | 0.002 | 0 | 0.0016 |  | 0.5852 | 0.041 | 0.673 | 7948.7916 | 33.28 | 9.2444 | 8820.5791 | 36.93 | 10.2583 | 11798.9875 | 49.4 | 13.7222
23 | 99.179 | 0.1446 | 0.028 | 0.0073 | 0.003 |  | 0.0022 | 0 | 0.0018 | 0.007 | 0.5857 | 0.0413 | 0.673 | 7948.7916 | 33.28 | 9.2444 | 8820.5791 | 36.93 | 10.2583 | 11798.9875 | 49.4 | 13.7222 | -9.6 | -19.6
24 | [13 empty] | 7948.7916 | 33.28 | 9.2444 | 8820.5791 | 36.93 | 10.2583 | 11798.9875 | 49.4 | 13.7222
25 | [13 empty] | 7948.7916 | 33.28 | 9.2444 | 8820.5791 | 36.93 | 10.2583 | 11798.9875 | 49.4 | 13.7222
26 | 99.1827 | 0.145 | 0.0282 | 0.0073 | 0.003 |  | 0.0027 | 0 | 0.002 |  | 0.5875 | 0.0417 | 0.6731 | 7948.7916 | 33.28 | 9.2444 | 8820.5791 | 36.93 | 10.2583 | 11798.9875 | 49.4 | 13.7222
27 | 99.1792 | 0.1458 | 0.0287 | 0.0075 | 0.0031 |  | 0.0027 | 0 | 0.0025 |  | 0.5896 | 0.0409 | 0.6731 | 7948.7916 | 33.28 | 9.2444 | 8820.5791 | 36.93 | 10.2583 | 11798.9875 | 49.4 | 13.7222
28 | 99.1783 | 0.1463 | 0.0287 | 0.0075 | 0.0031 |  | 0.0027 | 0 | 0.0021 |  | 0.5907 | 0.0406 | 0.6731 | 7948.7916 | 33.28 | 9.2444 | 8820.5791 | 36.93 | 10.2583 | 11798.9875 | 49.4 | 13.7222
29 | 99.1764 | 0.1465 | 0.029 | 0.0075 | 0.0032 |  | 0.0028 | 0 | 0.0024 |  | 0.5924 | 0.0398 | 0.6713 | 7948.7916 | 33.28 | 9.2444 | 8820.5791 | 36.93 | 10.2583 | 11798.9875 | 49.4 | 13.7222
30 | 99.1704 | 0.1464 | 0.0287 | 0.0074 | 0.0031 |  | 0.0027 | 0 | 0.0018 | 0.0082 | 0.591 | 0.0403 | 0.6731 | 7948.7916 | 33.28 | 9.2444 | 8820.5791 | 36.93 | 10.2583 | 11798.9875 | 49.4 | 13.7222 | -8.2 | -17.5
31 | [13 empty] | 7948.7916 | 33.28 | 9.2444 | 8820.5791 | 36.93 | 10.2583 | 11798.9875 | 49.4 | 13.7222
Рівень одоризації відповідає чинним нормативним документам | [13 empty] | 8002.0542 | 33.503 | 9.3064 | 8876.8273 | 37.1655 | 10.3238
Середньозважене значення теплоти згоряння:
| Головний інженер Богородчанського ЛВУМГ | [8 empty] | Опацький В.І. | [10 empty] | 2019-06-01
|  | Підрозділу підприємства, якому підпорядкована лабораторія | [8 empty] | прізвище | [5 empty] | підпис |  |  |  | дата
| Начальник лабораторії | [8 empty] | Сапіжак Н.М. | [10 empty] | 2019-06-01
|  | Лабораторія, де здійснювалось вимірювання газу | [8 empty] | прізвище | [5 empty] | підпис |  |  |  | дата
| Начальник служби ГВ і М | [8 empty] | Стоколоса А.Б. | [10 empty] | 2019-06-01
|  | Підрозділу, відповідального за облік газу за маршрутом | [8 empty] | прізвище | [5 empty] | підпис |  |  |  | дата

## додаток
Додаток до Паспорту фізико-хімічних показників природного газу. Маршрут №413
Область | ГРС, прямий споживач | Cередньозважене значення вищої теплоти згоряння
|  | ккал/м³ | МДж/м³ | кВт*год./м³
Маршрут №413 |  | 8876.8273 | 37.1655 | 10.3238
Івано-Франківська | ГРС Косів (с.Вербовець) | 8876.8273 | 37.1655 | 10.3238
Головний інженер Богородчанського ЛВУМГ |  | Опацький В.І. |  |  | 2019-06-01
Підрозділу підприємства, якому підпорядкована лабораторія |  | прізвище |  | підпис | дата
Начальник лабораторії |  | Сапіжак Н.М. |  |  | 2019-06-01
Лабораторія, де здійснювалось вимірювання газу |  | прізвище |  | підпис | дата
Начальник служби ГВ і М |  | Стоколоса А.Б. |  |  | 2019-06-01
Підрозділу, відповідального за облік газу за маршрутом |  | прізвище |  | підпис | дата