## паспорт
АТ "Укртрансгаз" | [5 empty] | ПАСПОРТ ФІЗИКО-ХІМІЧНИХ ПОКАЗНИКІВ ПРИРОДНОГО ГАЗУ №417 | [18 empty] | Маршрут №417
Філія "УМГ "Прикарпаттрансгаз" | [5 empty] | переданого Богородчанським ЛВУМГ та прийнятого АТ "Івано-Франківськгаз", ПАТ "Чернівцігаз", ПАТ "Тисменицягаз"
Богородчанське ЛВУМГ
Вимірювальна хіміко-аналітична лабораторія
по газопроводу "Угерсько - Івано-Франківськ - Чернівці"
Свідоцтво № ІФ 164 чинне до 04.12.2021 р. | [20 empty] | за період з 01.05.2019р. по 31.05.2019р.
Число місяця | Компонентний склад, % мол. | [11 empty] | Фізико-хімічні показники газу обчислені на основі компонентного складу, 101,325 кПа | [9 empty] | Температура точки роси вологи (Р = 3.92 МПа), °С | Температура точки роси вуглеводнів, °С | Масова концентрація сірководню, г/м3 | Масова концентрація меркаптанової сірки, г/м3 | Маса механічних домішок, г/м3
[13 empty] | Густина абсолютна, кг/м3,при 20 ºС, | Температура вимірювання/згоряння при 20/25°С
| метан, С1 | етан, С2 | пропан, С3 | ізо-бутан, і-С4 | н-бутан, н-С4 | нео-пентан, нео-С5 | ізо-пентан, і-С5 | н-пентан, н-С5 | гексани та вищі, С6+ | кисень, О2 | азот, N2 | діоксид вуглецю, CО2 |  | Теплота згоряння нижча |  |  | Теплота згоряння вища |  |  | Число Воббе вище
[14 empty] | ккал/м3 | МДж/м3 | кВт⋅год/м3 | ккал/м3 | МДж/м3 | кВт⋅год/м3 | ккал/м3 | МДж/м3 | кВт⋅год/м3
1 | 92.428 | 3.6555 | 1.5126 | 0.2598 | 0.4542 | 0 | 0.1365 | 0.1194 | 0.211 |  | 0.6076 | 0.6156 | 0.742 | 8562.6255 | 35.85 | 9.9583 | 9477.4053 | 39.68 | 11.0222 | 12071.2718 | 50.54 | 14.0389
2 | 92.5427 | 3.6106 | 1.4852 | 0.2506 | 0.4416 | 0 | 0.1239 | 0.1061 | 0.2023 | 0.0036 | 0.6349 | 0.5985 | 0.7405 | 8543.5178 | 35.77 | 9.9361 | 9455.9092 | 39.59 | 10.9972 | 12059.3295 | 50.49 | 14.025 | 11.7 | 4.8
3 | [13 empty] | 8543.5178 | 35.77 | 9.9361 | 9455.9092 | 39.59 | 10.9972 | 12059.3295 | 50.49 | 14.025
4 | [13 empty] | 8543.5178 | 35.77 | 9.9361 | 9455.9092 | 39.59 | 10.9972 | 12059.3295 | 50.49 | 14.025
5 | 92.5521 | 3.6116 | 1.4944 | 0.2476 | 0.4369 | 0 | 0.1234 | 0.103 | 0.1835 |  | 0.6576 | 0.59 | 0.7399 | 8536.3525 | 35.74 | 9.9278 | 9446.3553 | 39.55 | 10.9861 | 12052.1641 | 50.46 | 14.0167
6 | 92.5965 | 3.5897 | 1.4857 | 0.252 | 0.4416 | 0 | 0.1292 | 0.1084 | 0.184 |  | 0.6474 | 0.5656 | 0.7397 | 8541.1294 | 35.76 | 9.9333 | 9451.1323 | 39.57 | 10.9917 | 12061.718 | 50.5 | 14.0278
7 | 92.5529 | 3.6087 | 1.4956 | 0.2552 | 0.4448 | 0.0001 | 0.1252 | 0.1054 | 0.1947 |  | 0.6363 | 0.5812 | 0.7404 | 8545.9063 | 35.78 | 9.9389 | 9458.2976 | 39.6 | 11 | 12061.718 | 50.5 | 14.0278
8 | [13 empty] | 8545.9063 | 35.78 | 9.9389 | 9458.2976 | 39.6 | 11 | 12061.718 | 50.5 | 14.0278
9 | 92.4869 | 3.545 | 1.4897 | 0.2679 | 0.4896 | 0 | 0.1547 | 0.1348 | 0.2265 |  | 0.6616 | 0.5434 | 0.743 | 8576.9563 | 35.91 | 9.975 | 9491.7361 | 39.74 | 11.0389 | 12083.2141 | 50.59 | 14.0528
10 | 92.5132 | 3.6046 | 1.4734 | 0.2605 | 0.4703 | 0 | 0.1541 | 0.1345 | 0.2245 | 0.0044 | 0.6019 | 0.5586 | 0.7424 | 8576.9563 | 35.91 | 9.975 | 9489.3476 | 39.73 | 11.0361 | 12087.991 | 50.61 | 14.0583 | 15.5 | 6.8 | 0,000115 | 0,0002 | 0,000
11 | [13 empty] | 8576.9563 | 35.91 | 9.975 | 9489.3476 | 39.73 | 11.0361 | 12087.991 | 50.61 | 14.0583
12 | 92.4158 | 3.632 | 1.5214 | 0.2697 | 0.4865 | 0 | 0.1523 | 0.1296 | 0.2089 |  | 0.6068 | 0.5771 | 0.7432 | 8579.3447 | 35.92 | 9.9778 | 9494.1245 | 39.75 | 11.0417 | 12087.991 | 50.61 | 14.0583
13 | 92.5285 | 3.6452 | 1.5027 | 0.262 | 0.4687 | 0 | 0.1455 | 0.1266 | 0.2079 |  | 0.5927 | 0.5201 | 0.742 | 8576.9563 | 35.91 | 9.975 | 9491.7361 | 39.74 | 11.0389 | 12095.1564 | 50.64 | 14.0667
14 | 92.2322 | 3.7089 | 1.6003 | 0.2784 | 0.5039 | 0 | 0.1567 | 0.1343 | 0.2077 |  | 0.6 | 0.5776 | 0.7452 | 8600.8409 | 36.01 | 10.0028 | 9518.0091 | 39.85 | 11.0694 | 12099.9333 | 50.66 | 14.0722
15 | 92.4463 | 3.6584 | 1.4943 | 0.251 | 0.4404 | 0 | 0.1332 | 0.1176 | 0.2239 |  | 0.6794 | 0.5557 | 0.7417 | 8560.2371 | 35.84 | 9.9556 | 9472.6284 | 39.66 | 11.0167 | 12071.2718 | 50.54 | 14.0389
16 | 92.69 | 3.6099 | 1.4422 | 0.2426 | 0.4216 | 0 | 0.1237 | 0.108 | 0.2182 | 0.0048 | 0.6005 | 0.5386 | 0.7392 | 8545.9063 | 35.78 | 9.9389 | 9458.2976 | 39.6 | 11 | 12073.6602 | 50.55 | 14.0417 | 12.8 | 4.4
17 | [13 empty] | 8545.9063 | 35.78 | 9.9389 | 9458.2976 | 39.6 | 11 | 12073.6602 | 50.55 | 14.0417
18 | [13 empty] | 8545.9063 | 35.78 | 9.9389 | 9458.2976 | 39.6 | 11 | 12073.6602 | 50.55 | 14.0417
19 | 92.5632 | 3.6632 | 1.4888 | 0.2523 | 0.4364 | 0 | 0.1303 | 0.1121 | 0.1859 |  | 0.6529 | 0.5149 | 0.7397 | 8550.6832 | 35.8 | 9.9444 | 9463.0746 | 39.62 | 11.0056 | 12073.6602 | 50.55 | 14.0417
20 | 92.6296 | 3.6464 | 1.4837 | 0.2439 | 0.4199 | 0 | 0.1207 | 0.1023 | 0.1865 |  | 0.6157 | 0.5514 | 0.7389 | 8538.7409 | 35.75 | 9.9306 | 9451.1323 | 39.57 | 10.9917 | 12066.4949 | 50.52 | 14.0333
21 | 92.7788 | 3.5802 | 1.4133 | 0.2339 | 0.4063 | 0 | 0.1222 | 0.1039 | 0.1865 |  | 0.6661 | 0.5089 | 0.7371 | 8522.0217 | 35.68 | 9.9111 | 9432.0246 | 39.49 | 10.9694 | 12056.941 | 50.48 | 14.0222
22 | 92.7151 | 3.5364 | 1.4269 | 0.243 | 0.4256 | 0 | 0.1243 | 0.1062 | 0.1963 |  | 0.6556 | 0.5705 | 0.7386 | 8526.7986 | 35.7 | 9.9167 | 9436.8015 | 39.51 | 10.975 | 12049.7757 | 50.45 | 14.0139
23 | 93.9213 | 2.8766 | 1.1578 | 0.1946 | 0.3314 | 0 | 0.097 | 0.0827 | 0.1771 | 0.0105 | 0.6949 | 0.4561 | 0.7261 | 8412.1526 | 35.22 | 9.7833 | 9314.9901 | 39 | 10.8333 | 11997.2296 | 50.23 | 13.9528 | 15.5 | 8.7
24 | [13 empty] | 8412.1526 | 35.22 | 9.7833 | 9314.9901 | 39 | 10.8333 | 11997.2296 | 50.23 | 13.9528
25 | [13 empty] | 8412.1526 | 35.22 | 9.7833 | 9314.9901 | 39 | 10.8333 | 11997.2296 | 50.23 | 13.9528
26 | 92.6091 | 3.5864 | 1.4839 | 0.2557 | 0.4537 | 0 | 0.1304 | 0.1094 | 0.1985 |  | 0.601 | 0.572 | 0.7403 | 8550.6832 | 35.8 | 9.9444 | 9463.0746 | 39.62 | 11.0056 | 12071.2718 | 50.54 | 14.0389
27 | 93.2584 | 3.2513 | 1.3226 | 0.2269 | 0.3966 | 0 | 0.1163 | 0.0987 | 0.1846 |  | 0.6115 | 0.5332 | 0.7335 | 8486.1948 | 35.53 | 9.8694 | 9393.8092 | 39.33 | 10.925 | 12037.8334 | 50.4 | 14
28 | 93.826 | 2.9422 | 1.1966 | 0.2038 | 0.3552 | 0 | 0.106 | 0.0897 | 0.1629 |  | 0.6227 | 0.4948 | 0.7276 | 8428.8718 | 35.29 | 9.8028 | 9334.0978 | 39.08 | 10.8556 | 12009.1719 | 50.28 | 13.9667
29 | 94.2518 | 2.7494 | 1.0967 | 0.193 | 0.3336 | 0 | 0.101 | 0.0868 | 0.1601 |  | 0.6288 | 0.3999 | 0.7234 | 8402.5988 | 35.18 | 9.7722 | 9305.4363 | 38.96 | 10.8222 | 12006.7834 | 50.27 | 13.9639
30 | 93.2412 | 3.2701 | 1.3123 | 0.2203 | 0.3794 | 0 | 0.1115 | 0.0953 | 0.1798 |  | 0.6401 | 0.55 | 0.7331 | 8474.2525 | 35.48 | 9.8556 | 9381.867 | 39.28 | 10.9111 | 12023.5026 | 50.34 | 13.9833
31 | [13 empty] | 8474.2525 | 35.48 | 9.8556 | 9381.867 | 39.28 | 10.9111 | 12023.5026 | 50.34 | 13.9833
Рівень одоризації відповідає чинним нормативним документам | [13 empty] | 8532.937 | 35.7257 | 9.9238 | 9444.158 | 39.5408 | 10.9836
Середньозважене значення теплоти згоряння:
| Головний інженер Богородчанського ЛВУМГ | [8 empty] | Опацький В.І. | [10 empty] | 2019-06-01
|  | Підрозділу підприємства, якому підпорядкована лабораторія | [8 empty] | прізвище | [5 empty] | підпис |  |  |  | дата
| Начальник лабораторії | [8 empty] | Сапіжак Н.М. | [10 empty] | 2019-06-01
|  | Лабораторія, де здійснювалось вимірювання газу | [8 empty] | прізвище | [5 empty] | підпис |  |  |  | дата
| Начальник служби ГВ і М | [8 empty] | Стоколоса А.Б. | [10 empty] | 2019-06-01
|  | Підрозділу, відповідального за облік газу за маршрутом | [8 empty] | прізвище | [5 empty] | підпис |  |  |  | дата

## додаток
Додаток до Паспорту фізико-хімічних показників природного газу. Маршрут №417
Область | ГРС, прямий споживач | Cередньозважене значення вищої теплоти згоряння
|  | ккал/м³ | МДж/м³ | кВт*год./м³
Маршрут №417 |  | 9444.158 | 39.5408 | 10.9836
Івано-Франківська | ГРС Добровідка | 9443.4414 | 39.5378 | 10.9827
Івано-Франківська | ГРС Коломия | 9444.1102 | 39.5406 | 10.9835
Івано-Франківська | ГРС Підгайчики (с.Ценява) | 9443.0115 | 39.536 | 10.9822
Івано-Франківська | ГРС Підгайчики (села+спирт) | 9443.2503 | 39.537 | 10.9825
Івано-Франківська | ГРС Тлумач, сум. | 9445.4238 | 39.5461 | 10.985
Івано-Франківська | ГРС с.Заболотів | 9447.6451 | 39.5554 | 10.9876
Івано-Франківська | ГРС с.Кривотули | 9440.6708 | 39.5262 | 10.9795
Івано-Франківська | ГРС с.Раківчик (Слобідка) | 9443.537 | 39.5382 | 10.9828
Івано-Франківська | ГРС с.Торговиця 2 (Городенка) | 9442.3188 | 39.5331 | 10.9814
Івано-Франківська | ГРС с.Торговиця-1 (Коломия) | 9447.6451 | 39.5554 | 10.9876
Івано-Франківська | ГРС с.Тулова | 9444.158 | 39.5408 | 10.9836
Івано-Франківська | ГРС с.Чорнолізці | 9442.7249 | 39.5348 | 10.9819
Чернівецька | ГРС м.Городенка (Борівці) | 9442.8921 | 39.5355 | 10.9821
Чернівецька | ГРС с.Витилівка | 9445.4477 | 39.5462 | 10.9851
Чернівецька | ГРС с.Ошихліби | 9447.6451 | 39.5554 | 10.9876
Івано-Франківська | ГРС - Снятин 1, загал.замір | 9444.6595 | 39.5429 | 10.9841
Головний інженер Богородчанського ЛВУМГ |  | Опацький В.І. |  |  | 2019-06-01
Підрозділу підприємства, якому підпорядкована лабораторія |  | прізвище |  | підпис | дата
Начальник лабораторії |  | Сапіжак Н.М. |  |  | 2019-06-01
Лабораторія, де здійснювалось вимірювання газу |  | прізвище |  | підпис | дата
Начальник служби ГВ і М |  | Стоколоса А.Б. |  |  | 2019-06-01
Підрозділу, відповідального за облік газу за маршрутом |  | прізвище |  | підпис | дата