## паспорт
АТ "Укртрансгаз" | [5 empty] | ПАСПОРТ ФІЗИКО-ХІМІЧНИХ ПОКАЗНИКІВ ПРИРОДНОГО ГАЗУ №460 | [18 empty] | Маршрут №460
Філія "УМГ "Прикарпаттрансгаз" | [5 empty] | переданого Долинським ЛВУМГ та прийнятого ПАТ "Івано-Франківськгаз"
Долинське ЛВУМГ
Вимірювальна хіміко-аналітична лабораторія
по газопроводу "Пасічна - Долина"
Свідоцтво № ІФ 757 чинне до 28.05.2019 р. | [20 empty] | за період з 01.05.2019р. по 31.05.2019р.
Число місяця | Компонентний склад, % мол. | [11 empty] | Фізико-хімічні показники газу обчислені на основі компонентного складу, 101,325 кПа | [9 empty] | Температура точки роси вологи (Р = 3.92 МПа), °С | Температура точки роси вуглеводнів, °С | Масова концентрація сірководню, г/м3 | Масова концентрація меркаптанової сірки, г/м3 | Маса механічних домішок, г/м3
[13 empty] | Густина абсолютна, кг/м3,при 20 ºС, | Температура вимірювання/згоряння при 20/25°С
| метан, С1 | етан, С2 | пропан, С3 | ізо-бутан, і-С4 | н-бутан, н-С4 | нео-пентан, нео-С5 | ізо-пентан, і-С5 | н-пентан, н-С5 | гексани та вищі, С6+ | кисень, О2 | азот, N2 | діоксид вуглецю, CО2 |  | Теплота згоряння нижча |  |  | Теплота згоряння вища |  |  | Число Воббе вище
[14 empty] | ккал/м3 | МДж/м3 | кВт⋅год/м3 | ккал/м3 | МДж/м3 | кВт⋅год/м3 | ккал/м3 | МДж/м3 | кВт⋅год/м3
1
2
3
4
5
6
7
8
9
10
11
12
13
14
15
16
17
18
19
20
21
22
23
24
25
26
27
28 | 92.1896 | 4.0015 | 1.1771 | 0.2038 | 0.3615 | 0.0011 | 0.0894 | 0.0955 | 0.2518 | 0.0035 | 0.7471 | 0.8781 | 0.7412 | 8479.0295 | 35.5 | 9.8611 | 9391.4208 | 39.32 | 10.9222 | 11970.9565 | 50.12 | 13.9222 | -9.3 | -4.7
29 | 92.8719 | 2.9013 | 1.0678 | 0.2031 | 0.3696 | 0.0008 | 0.1016 | 0.109 | 0.2402 |  | 1.5611 | 0.5736 | 0.7343 | 8359.6065 | 35 | 9.7222 | 9260.0555 | 38.77 | 10.7694 | 11861.0874 | 49.66 | 13.7944
30 | 92.7975 | 3.246 | 1.2752 | 0.2382 | 0.4239 | 0.0013 | 0.1143 | 0.1241 | 0.2395 |  | 1.0071 | 0.533 | 0.7378 | 8479.0295 | 35.5 | 9.8611 | 9389.0323 | 39.31 | 10.9194 | 11997.2296 | 50.23 | 13.9528
31 | 92.3489 | 3.9819 | 0.9109 | 0.177 | 0.325 | 0.001 | 0.0936 | 0.1025 | 0.2186 |  | 0.8234 | 1.0173 | 0.7381 | 8409.7641 | 35.21 | 9.7806 | 9313.7959 | 38.995 | 10.8319 | 11896.9143 | 49.81 | 13.8361
Рівень одоризації відповідає чинним нормативним документам | [13 empty] | 8436.1566 | 35.3205 | 9.8113 | 9343.1261 | 39.1178 | 10.8661
Середньозважене значення теплоти згоряння:
| Начальник Долинського ЛВУМГ | [8 empty] | Бойко В. Т. | [10 empty] | 2019-06-01
|  | Підрозділу підприємства, якому підпорядкована лабораторія | [8 empty] | прізвище | [5 empty] | підпис |  |  |  | дата
| Інженер-лаборант II кат. | [8 empty] | Грицан Г.В. | [10 empty] | 2019-06-01
|  | Лабораторія, де здійснювалось вимірювання газу | [8 empty] | прізвище | [5 empty] | підпис |  |  |  | дата
| Начальник служби ГВ і М | [8 empty] | Владика В. М. | [10 empty] | 2019-06-01
|  | Підрозділу, відповідального за облік газу за маршрутом | [8 empty] | прізвище | [5 empty] | підпис |  |  |  | дата

## додаток
Додаток до Паспорту фізико-хімічних показників природного газу. Маршрут №460
Область | ГРС, прямий споживач | Cередньозважене значення вищої теплоти згоряння
|  | ккал/м³ | МДж/м³ | кВт*год./м³
Маршрут №460 |  | 9343.1261 | 39.1178 | 10.8661
Івано-Франківська | ГРС Рожнятів | 9338.6597 | 39.0991 | 10.8609
Івано-Франківська | ГРС м.Долина (с.Новичка), місто | 9340.045 | 39.1049 | 10.8625
Івано-Франківська | ГРС с.Болехів | 9341.0721 | 39.1092 | 10.8637
Івано-Франківська | ГРС с.Брошнів | 9357.7196 | 39.1789 | 10.883
Івано-Франківська | ГРС с.Вільхівка | 9339.2568 | 39.1016 | 10.8616
Івано-Франківська | ГРС с.Підбереж, лінія на с.Підбереж | 9343.771 | 39.1205 | 10.8668
Івано-Франківська | ГРС с.Підбереж, с.Велика Тур'я | 9337.8477 | 39.0957 | 10.8599
Івано-Франківська | ГРС с.Сваричів | 9339.7345 | 39.1036 | 10.8621
Івано-Франківська | ГРС с.Яворів | 9341.5736 | 39.1113 | 10.8643
Начальник Долинського ЛВУМГ |  | Бойко В. Т. |  |  | 2019-06-01
Підрозділу підприємства, якому підпорядкована лабораторія |  | прізвище |  | підпис | дата
Інженер-лаборант II кат. |  | Грицан Г.В. |  |  | 2019-06-01
Лабораторія, де здійснювалось вимірювання газу |  | прізвище |  | підпис | дата
Начальник служби ГВ і М |  | Владика В. М. |  |  | 2019-06-01
Підрозділу, відповідального за облік газу за маршрутом |  | прізвище |  | підпис | дата