## паспорт
АТ "Укртрансгаз" | [5 empty] | ПАСПОРТ ФІЗИКО-ХІМІЧНИХ ПОКАЗНИКІВ ПРИРОДНОГО ГАЗУ №161 | [18 empty] | Маршрут №161
Філія "УМГ "Київтрансгаз" | [5 empty] | переданого Боярським ЛВУМГ та прийнятого ПАТ "Чернігівгаз", ПАТ "Київоблгаз", ДП "Укравтогаз", ТОВ "Фактор Нафтогаз", ТОВ "ТЕК "Ітера Україна"
Олишівський п/м Боярське ЛВУМГ
Вимірювальна хіміко-аналітична лабораторія
по газопроводу "Дашава-Київ-Брянськ-Москва"
Свідоцтво № 32/2018 чинне до 12.07.2021 р. | [20 empty] | за період з 01.05.2019р. по 31.05.2019р.
Число місяця | Компонентний склад, % мол. | [11 empty] | Фізико-хімічні показники газу обчислені на основі компонентного складу, 101,325 кПа | [9 empty] | Температура точки роси вологи (Р = 3.92 МПа), °С | Температура точки роси вуглеводнів, °С | Масова концентрація сірководню, г/м3 | Масова концентрація меркаптанової сірки, г/м3 | Маса механічних домішок, г/м3
[13 empty] | Густина абсолютна, кг/м3,при 20 ºС, | Температура вимірювання/згоряння при 20/25°С
| метан, С1 | етан, С2 | пропан, С3 | ізо-бутан, і-С4 | н-бутан, н-С4 | нео-пентан, нео-С5 | ізо-пентан, і-С5 | н-пентан, н-С5 | гексани та вищі, С6+ | кисень, О2 | азот, N2 | діоксид вуглецю, CО2 |  | Теплота згоряння нижча |  |  | Теплота згоряння вища |  |  | Число Воббе вище
[14 empty] | ккал/м3 | МДж/м3 | кВт⋅год/м3 | ккал/м3 | МДж/м3 | кВт⋅год/м3 | ккал/м3 | МДж/м3 | кВт⋅год/м3
1 | 89.2606 | 5.0717 | 1.1033 | 0.1185 | 0.1807 | 0.004 | 0.0499 | 0.0403 | 0.0617 | 0.0022 | 1.6379 | 2.4692 | 0.7572 | 8209.1336 | 34.37 | 9.5472 | 9092.8634 | 38.07 | 10.575 | 11466.9917 | 48.01 | 13.3361 | -9.2 | -8.4 | 0,0000 | 0,0002 | відсутні
2 | [13 empty] | 8209.1336 | 34.37 | 9.5472 | 9092.8634 | 38.07 | 10.575 | 11466.9917 | 48.01 | 13.3361
3 | [13 empty] | 8209.1336 | 34.37 | 9.5472 | 9092.8634 | 38.07 | 10.575 | 11466.9917 | 48.01 | 13.3361
4 | [13 empty] | 8209.1336 | 34.37 | 9.5472 | 9092.8634 | 38.07 | 10.575 | 11466.9917 | 48.01 | 13.3361
5 | [13 empty] | 8209.1336 | 34.37 | 9.5472 | 9092.8634 | 38.07 | 10.575 | 11466.9917 | 48.01 | 13.3361
6 | 89.2868 | 5.0677 | 1.0911 | 0.1182 | 0.18 | 0.0041 | 0.0496 | 0.0399 | 0.0627 | 0.0019 | 1.6279 | 2.4701 | 0.757 | 8209.1336 | 34.37 | 9.5472 | 9090.475 | 38.06 | 10.5722 | 11466.9917 | 48.01 | 13.3361 | -10.2 | -8.3 | 0,0000 | 0,0002 | відсутні
7 | [13 empty] | 8209.1336 | 34.37 | 9.5472 | 9090.475 | 38.06 | 10.5722 | 11466.9917 | 48.01 | 13.3361
8 | [13 empty] | 8209.1336 | 34.37 | 9.5472 | 9090.475 | 38.06 | 10.5722 | 11466.9917 | 48.01 | 13.3361
9 | [13 empty] | 8209.1336 | 34.37 | 9.5472 | 9090.475 | 38.06 | 10.5722 | 11466.9917 | 48.01 | 13.3361
10 | [13 empty] | 8209.1336 | 34.37 | 9.5472 | 9090.475 | 38.06 | 10.5722 | 11466.9917 | 48.01 | 13.3361
11 | [13 empty] | 8209.1336 | 34.37 | 9.5472 | 9090.475 | 38.06 | 10.5722 | 11466.9917 | 48.01 | 13.3361
12 | [13 empty] | 8209.1336 | 34.37 | 9.5472 | 9090.475 | 38.06 | 10.5722 | 11466.9917 | 48.01 | 13.3361
13 | 88.944 | 5.1791 | 1.0721 | 0.1131 | 0.1718 | 0.0039 | 0.047 | 0.0378 | 0.0533 | 0.0043 | 1.565 | 2.8086 | 0.7605 | 8182.8605 | 34.26 | 9.5167 | 9064.2019 | 37.95 | 10.5417 | 11407.2802 | 47.76 | 13.2667 | -10.4 | -8.1 | 0,0000 | 0,0002 | відсутні
14 | [13 empty] | 8182.8605 | 34.26 | 9.5167 | 9064.2019 | 37.95 | 10.5417 | 11407.2802 | 47.76 | 13.2667
15 | [13 empty] | 8182.8605 | 34.26 | 9.5167 | 9064.2019 | 37.95 | 10.5417 | 11407.2802 | 47.76 | 13.2667
16 | [13 empty] | 8182.8605 | 34.26 | 9.5167 | 9064.2019 | 37.95 | 10.5417 | 11407.2802 | 47.76 | 13.2667
17 | [13 empty] | 8182.8605 | 34.26 | 9.5167 | 9064.2019 | 37.95 | 10.5417 | 11407.2802 | 47.76 | 13.2667
18 | [13 empty] | 8182.8605 | 34.26 | 9.5167 | 9064.2019 | 37.95 | 10.5417 | 11407.2802 | 47.76 | 13.2667
19 | [13 empty] | 8182.8605 | 34.26 | 9.5167 | 9064.2019 | 37.95 | 10.5417 | 11407.2802 | 47.76 | 13.2667
20 | 88.8838 | 5.1312 | 1.2723 | 0.1408 | 0.2259 | 0.0042 | 0.0582 | 0.0485 | 0.0638 | 0.0046 | 1.6614 | 2.5053 | 0.7617 | 8244.9605 | 34.52 | 9.5889 | 9131.0788 | 38.23 | 10.6194 | 11481.3224 | 48.07 | 13.3528 | -10 | -8.4 | 0,0000 | 0,0002 | відсутні
21 | [13 empty] | 8244.9605 | 34.52 | 9.5889 | 9131.0788 | 38.23 | 10.6194 | 11481.3224 | 48.07 | 13.3528
22 | [13 empty] | 8244.9605 | 34.52 | 9.5889 | 9131.0788 | 38.23 | 10.6194 | 11481.3224 | 48.07 | 13.3528
23 | [13 empty] | 8244.9605 | 34.52 | 9.5889 | 9131.0788 | 38.23 | 10.6194 | 11481.3224 | 48.07 | 13.3528
24 | [13 empty] | 8244.9605 | 34.52 | 9.5889 | 9131.0788 | 38.23 | 10.6194 | 11481.3224 | 48.07 | 13.3528
25 | [13 empty] | 8244.9605 | 34.52 | 9.5889 | 9131.0788 | 38.23 | 10.6194 | 11481.3224 | 48.07 | 13.3528
26 | [13 empty] | 8244.9605 | 34.52 | 9.5889 | 9131.0788 | 38.23 | 10.6194 | 11481.3224 | 48.07 | 13.3528
27 | 89.2067 | 5.0516 | 1.1518 | 0.1224 | 0.1867 | 0.0043 | 0.0511 | 0.0426 | 0.0671 | 0.0061 | 1.6956 | 2.414 | 0.7577 | 8218.6874 | 34.41 | 9.5583 | 9102.4172 | 38.11 | 10.5861 | 11474.157 | 48.04 | 13.3444 | -8.8 | -8.2 | 0,0000 | 0,0002 | відсутні
28 | [13 empty] | 8218.6874 | 34.41 | 9.5583 | 9102.4172 | 38.11 | 10.5861 | 11474.157 | 48.04 | 13.3444
29 | [13 empty] | 8218.6874 | 34.41 | 9.5583 | 9102.4172 | 38.11 | 10.5861 | 11474.157 | 48.04 | 13.3444
30 | [13 empty] | 8218.6874 | 34.41 | 9.5583 | 9102.4172 | 38.11 | 10.5861 | 11474.157 | 48.04 | 13.3444
31 | [13 empty] | 8218.6874 | 34.41 | 9.5583 | 9102.4172 | 38.11 | 10.5861 | 11474.157 | 48.04 | 13.3444
Рівень одоризації відповідає чинним нормативним документам | [13 empty] | 8212.2625 | 34.3831 | 9.5509 | 9095.3713 | 38.0805 | 10.5779
Середньозважене значення теплоти згоряння:
| Заступник начальника Боярського ЛВУМГ | [8 empty] | Шутішин В.О. | [10 empty] | 2019-06-01
|  | Підрозділу підприємства, якому підпорядкована лабораторія | [8 empty] | прізвище | [5 empty] | підпис |  |  |  | дата
| Завідувач ВХАЛ | [8 empty] | Лапа І.О. | [10 empty] | 2019-06-01
|  | Лабораторія, де здійснювалось вимірювання газу | [8 empty] | прізвище | [5 empty] | підпис |  |  |  | дата
| Начальник дільниці служби ГВ і М | [8 empty] | Макаров О.В. | [10 empty] | 2019-06-01
|  | Підрозділу, відповідального за облік газу за маршрутом | [8 empty] | прізвище | [5 empty] | підпис |  |  |  | дата

## додаток
Додаток до Паспорту фізико-хімічних показників природного газу. Маршрут №161
Область | ГРС, прямий споживач | Cередньозважене значення вищої теплоти згоряння
|  | ккал/м³ | МДж/м³ | кВт*год./м³
Маршрут №161 |  | 9095.3713 | 38.0805 | 10.5779
Київська | Славутич | 9094.0338 | 38.0749 | 10.5764
Чернігівська | Іванівка (Черн.) | 9094.2726 | 38.0759 | 10.5766
Чернігівська | АГНКС ТОВ "Ітера Україна" Мена | 9095.7296 | 38.082 | 10.5783
Чернігівська | АГНКС ТОВ Карвен | 9095.9206 | 38.0828 | 10.5786
Чернігівська | АГНКС Чернігів-1 | 9095.7296 | 38.082 | 10.5783
Чернігівська | Березна | 9094.5114 | 38.0769 | 10.5769
Чернігівська | Брусилів | 9091.4065 | 38.0639 | 10.5733
Чернігівська | В.Зліїв | 9094.3204 | 38.0761 | 10.5767
Чернігівська | Волосківці | 9093.6994 | 38.0735 | 10.576
Чернігівська | Гончарівське | 9094.7742 | 38.078 | 10.5772
Чернігівська | Городня | 9094.0338 | 38.0749 | 10.5764
Чернігівська | Деревини | 9093.365 | 38.0721 | 10.5756
Чернігівська | Дніпровське | 9093.6516 | 38.0733 | 10.5759
Чернігівська | Добрянка | 9092.6485 | 38.0691 | 10.5748
Чернігівська | Ковчин | 9094.0815 | 38.0751 | 10.5764
Чернігівська | Куликівка | 9095.4429 | 38.0808 | 10.578
Чернігівська | Локнисте | 9094.6548 | 38.0775 | 10.5771
Чернігівська | Любеч | 9091.502 | 38.0643 | 10.5734
Чернігівська | М.Коцюбинське | 9094.392 | 38.0764 | 10.5768
Чернігівська | Мена | 9095.2519 | 38.08 | 10.5778
Чернігівська | Орлівка | 9093.9143 | 38.0744 | 10.5762
Чернігівська | Петрівка | 9094.6548 | 38.0775 | 10.5771
Чернігівська | Покровське/ Жовтневе | 9094.4159 | 38.0765 | 10.5768
Чернігівська | Ріпки | 9093.8188 | 38.074 | 10.5761
Чернігівська | Снов`янка | 9093.1023 | 38.071 | 10.5753
Чернігівська | Сновськ (Щорс) | 9094.3204 | 38.0761 | 10.5767
Чернігівська | Сосниця | 9094.6786 | 38.0776 | 10.5771
Чернігівська | Т.Шевченка | 9095.8251 | 38.0824 | 10.5784
Чернігівська | Хоробичі | 9095.5146 | 38.0811 | 10.5781
Чернігівська | Чернігів-2 | 9095.7057 | 38.0819 | 10.5783
Чернігівська | Чернігів-3 | 0 | 0 | 0
Заступник начальника Боярського ЛВУМГ |  | Шутішин В.О. |  |  | 2019-06-01
Підрозділу підприємства, якому підпорядкована лабораторія |  | прізвище |  | підпис | дата
Завідувач ВХАЛ |  | Лапа І.О. |  |  | 2019-06-01
Лабораторія, де здійснювалось вимірювання газу |  | прізвище |  | підпис | дата
Начальник дільниці служби ГВ і М |  | Макаров О.В. |  |  | 2019-06-01
Підрозділу, відповідального за облік газу за маршрутом |  | прізвище |  | підпис | дата