## паспорт
АТ "Укртрансгаз" | [5 empty] | ПАСПОРТ ФІЗИКО-ХІМІЧНИХ ПОКАЗНИКІВ ПРИРОДНОГО ГАЗУ №169 | [18 empty] | Маршрут №169
Філія "УМГ "Київтрансгаз" | [5 empty] | переданого Боярським ЛВУМГ та прийнятого ПАТ "Київоблгаз", ІП "КОКА-КОЛА БЕВЕРІДЖИЗ УКРАЇНА ЛІМІТЕД"
Олишівський п/м Боярське ЛВУМГ
Вимірювальна хіміко-аналітична лабораторія
по газопроводу "Дашава-Київ-Брянськ-Москва"
Свідоцтво № 32/2018 чинне до 12.07.2021 р. | [20 empty] | за період з 01.05.2019р. по 31.05.2019р.
Число місяця | Компонентний склад, % мол. | [11 empty] | Фізико-хімічні показники газу обчислені на основі компонентного складу, 101,325 кПа | [9 empty] | Температура точки роси вологи (Р = 3.92 МПа), °С | Температура точки роси вуглеводнів, °С | Масова концентрація сірководню, г/м3 | Масова концентрація меркаптанової сірки, г/м3 | Маса механічних домішок, г/м3
[13 empty] | Густина абсолютна, кг/м3,при 20 ºС, | Температура вимірювання/згоряння при 20/25°С
| метан, С1 | етан, С2 | пропан, С3 | ізо-бутан, і-С4 | н-бутан, н-С4 | нео-пентан, нео-С5 | ізо-пентан, і-С5 | н-пентан, н-С5 | гексани та вищі, С6+ | кисень, О2 | азот, N2 | діоксид вуглецю, CО2 |  | Теплота згоряння нижча |  |  | Теплота згоряння вища |  |  | Число Воббе вище
[14 empty] | ккал/м3 | МДж/м3 | кВт⋅год/м3 | ккал/м3 | МДж/м3 | кВт⋅год/м3 | ккал/м3 | МДж/м3 | кВт⋅год/м3
1 | 89.2741 | 5.063 | 1.0857 | 0.1182 | 0.1821 | 0.0041 | 0.0513 | 0.0417 | 0.0638 | 0.0033 | 1.6533 | 2.4594 | 0.7571 | 8206.7451 | 34.36 | 9.5444 | 9090.475 | 38.06 | 10.5722 | 11464.6032 | 48 | 13.3333 | -9.1 | -8.1 | 0,0000 | 0,0002 | відсутні
2 | [13 empty] | 8206.7451 | 34.36 | 9.5444 | 9090.475 | 38.06 | 10.5722 | 11464.6032 | 48 | 13.3333
3 | [13 empty] | 8206.7451 | 34.36 | 9.5444 | 9090.475 | 38.06 | 10.5722 | 11464.6032 | 48 | 13.3333
4 | [13 empty] | 8206.7451 | 34.36 | 9.5444 | 9090.475 | 38.06 | 10.5722 | 11464.6032 | 48 | 13.3333
5 | [13 empty] | 8206.7451 | 34.36 | 9.5444 | 9090.475 | 38.06 | 10.5722 | 11464.6032 | 48 | 13.3333
6 | [13 empty] | 8206.7451 | 34.36 | 9.5444 | 9090.475 | 38.06 | 10.5722 | 11464.6032 | 48 | 13.3333
7 | [13 empty] | 8206.7451 | 34.36 | 9.5444 | 9090.475 | 38.06 | 10.5722 | 11464.6032 | 48 | 13.3333
8 | 89.2683 | 5.0864 | 1.0406 | 0.1163 | 0.1774 | 0.0042 | 0.0488 | 0.0393 | 0.0627 | 0.006 | 1.652 | 2.498 | 0.7569 | 8197.1913 | 34.32 | 9.5333 | 9078.5327 | 38.01 | 10.5583 | 11452.6609 | 47.95 | 13.3194 | -10.2 | -8 | 0,0000 | 0,0002 | відсутні
9 | [13 empty] | 8197.1913 | 34.32 | 9.5333 | 9078.5327 | 38.01 | 10.5583 | 11452.6609 | 47.95 | 13.3194
10 | [13 empty] | 8197.1913 | 34.32 | 9.5333 | 9078.5327 | 38.01 | 10.5583 | 11452.6609 | 47.95 | 13.3194
11 | [13 empty] | 8197.1913 | 34.32 | 9.5333 | 9078.5327 | 38.01 | 10.5583 | 11452.6609 | 47.95 | 13.3194
12 | [13 empty] | 8197.1913 | 34.32 | 9.5333 | 9078.5327 | 38.01 | 10.5583 | 11452.6609 | 47.95 | 13.3194
13 | [13 empty] | 8197.1913 | 34.32 | 9.5333 | 9078.5327 | 38.01 | 10.5583 | 11452.6609 | 47.95 | 13.3194
14 | [13 empty] | 8197.1913 | 34.32 | 9.5333 | 9078.5327 | 38.01 | 10.5583 | 11452.6609 | 47.95 | 13.3194
15 | 89.0634 | 5.1336 | 1.0558 | 0.1151 | 0.1765 | 0.0041 | 0.0488 | 0.0397 | 0.0646 | 0.0055 | 1.5991 | 2.6938 | 0.7594 | 8190.0259 | 34.29 | 9.525 | 9071.3673 | 37.98 | 10.55 | 11426.3879 | 47.84 | 13.2889 | -10.6 | -8.4 | 0,0000 | 0,0002 | відсутні
16 | [13 empty] | 8190.0259 | 34.29 | 9.525 | 9071.3673 | 37.98 | 10.55 | 11426.3879 | 47.84 | 13.2889
17 | [13 empty] | 8190.0259 | 34.29 | 9.525 | 9071.3673 | 37.98 | 10.55 | 11426.3879 | 47.84 | 13.2889
18 | [13 empty] | 8190.0259 | 34.29 | 9.525 | 9071.3673 | 37.98 | 10.55 | 11426.3879 | 47.84 | 13.2889
19 | [13 empty] | 8190.0259 | 34.29 | 9.525 | 9071.3673 | 37.98 | 10.55 | 11426.3879 | 47.84 | 13.2889
20 | 89.1321 | 5.1038 | 1.1776 | 0.1274 | 0.1987 | 0.0042 | 0.0528 | 0.0432 | 0.0653 | 0.0049 | 1.7055 | 2.3845 | 0.7583 | 8228.2413 | 34.45 | 9.5694 | 9114.3595 | 38.16 | 10.6 | 11486.0993 | 48.09 | 13.3583 | -9.8 | -8.2 | 0,0000 | 0,0002 | відсутні
21 | [13 empty] | 8228.2413 | 34.45 | 9.5694 | 9114.3595 | 38.16 | 10.6 | 11486.0993 | 48.09 | 13.3583
22 | [13 empty] | 8228.2413 | 34.45 | 9.5694 | 9114.3595 | 38.16 | 10.6 | 11486.0993 | 48.09 | 13.3583
23 | [13 empty] | 8228.2413 | 34.45 | 9.5694 | 9114.3595 | 38.16 | 10.6 | 11486.0993 | 48.09 | 13.3583
24 | [13 empty] | 8228.2413 | 34.45 | 9.5694 | 9114.3595 | 38.16 | 10.6 | 11486.0993 | 48.09 | 13.3583
25 | [13 empty] | 8228.2413 | 34.45 | 9.5694 | 9114.3595 | 38.16 | 10.6 | 11486.0993 | 48.09 | 13.3583
26 | [13 empty] | 8228.2413 | 34.45 | 9.5694 | 9114.3595 | 38.16 | 10.6 | 11486.0993 | 48.09 | 13.3583
27 | 89.1075 | 5.0919 | 1.1592 | 0.1247 | 0.1927 | 0.0043 | 0.0531 | 0.0446 | 0.0744 | 0.0047 | 1.6681 | 2.4748 | 0.7591 | 8223.4643 | 34.43 | 9.5639 | 9107.1942 | 38.13 | 10.5917 | 11471.7686 | 48.03 | 13.3417 | -9 | -8.2 | 0,0000 | 0,0002 | відсутні
28 | [13 empty] | 8223.4643 | 34.43 | 9.5639 | 9107.1942 | 38.13 | 10.5917 | 11471.7686 | 48.03 | 13.3417
29 | [13 empty] | 8223.4643 | 34.43 | 9.5639 | 9107.1942 | 38.13 | 10.5917 | 11471.7686 | 48.03 | 13.3417
30 | [13 empty] | 8223.4643 | 34.43 | 9.5639 | 9107.1942 | 38.13 | 10.5917 | 11471.7686 | 48.03 | 13.3417
31 | [13 empty] | 8223.4643 | 34.43 | 9.5639 | 9107.1942 | 38.13 | 10.5917 | 11471.7686 | 48.03 | 13.3417
Рівень одоризації відповідає чинним нормативним документам | [13 empty] | 8209.2291 | 34.3704 | 9.5473 | 9092.5768 | 38.0688 | 10.5747
Середньозважене значення теплоти згоряння:
| Заступник начальника Боярського ЛВУМГ | [8 empty] | Шутішин В.О. | [10 empty] | 2019-06-01
|  | Підрозділу підприємства, якому підпорядкована лабораторія | [8 empty] | прізвище | [5 empty] | підпис |  |  |  | дата
| Завідувач ВХАЛ | [8 empty] | Лапа І.О. | [10 empty] | 2019-06-01
|  | Лабораторія, де здійснювалось вимірювання газу | [8 empty] | прізвище | [5 empty] | підпис |  |  |  | дата
| Начальник дільниці служби ГВ і М | [8 empty] | Макаров О.В. | [10 empty] | 2019-06-01
|  | Підрозділу, відповідального за облік газу за маршрутом | [8 empty] | прізвище | [5 empty] | підпис |  |  |  | дата

## додаток
Додаток до Паспорту фізико-хімічних показників природного газу. Маршрут №169
Область | ГРС, прямий споживач | Cередньозважене значення вищої теплоти згоряння
|  | ккал/м³ | МДж/м³ | кВт*год./м³
Маршрут №169 |  | 9092.5768 | 38.0688 | 10.5747
Київська | В.Димерка | 9089.8062 | 38.0572 | 10.5714
Київська | В.Димерка Кока-Кола | 9094.6309 | 38.0774 | 10.5771
Київська | Залісся | 9089.1135 | 38.0543 | 10.5706
Київська | Калита | 9090.1883 | 38.0588 | 10.5719
Київська | Семиполки | 9089.5196 | 38.056 | 10.5711
Заступник начальника Боярського ЛВУМГ |  | Шутішин В.О. |  |  | 2019-06-01
Підрозділу підприємства, якому підпорядкована лабораторія |  | прізвище |  | підпис | дата
Завідувач ВХАЛ |  | Лапа І.О. |  |  | 2019-06-01
Лабораторія, де здійснювалось вимірювання газу |  | прізвище |  | підпис | дата
Начальник дільниці служби ГВ і М |  | Макаров О.В. |  |  | 2019-06-01
Підрозділу, відповідального за облік газу за маршрутом |  | прізвище |  | підпис | дата