## паспорт
АТ "Укртрансгаз" | [5 empty] | ПАСПОРТ ФІЗИКО-ХІМІЧНИХ ПОКАЗНИКІВ ПРИРОДНОГО ГАЗУ №21 | [18 empty] | Маршрут №21
Філія "УМГ "Київтрансгаз" | [5 empty] | переданого Боярським ЛВУМГ та прийнятого ПАТ "Київоблгаз", ПАТ "Житомиргаз"
Боярське ЛВУМГ
Вимірювальна хіміко-аналітична лабораторія
по газопроводу "Київ-Захід України 2" (КЗУ-2)
Свідоцтво № 70А-43-14 чинне до 23.07.2019 р. | [20 empty] | за період з 01.05.2019р. по 31.05.2019р.
Число місяця | Компонентний склад, % мол. | [11 empty] | Фізико-хімічні показники газу обчислені на основі компонентного складу, 101,325 кПа | [9 empty] | Температура точки роси вологи (Р = 3.92 МПа), °С | Температура точки роси вуглеводнів, °С | Масова концентрація сірководню, г/м3 | Масова концентрація меркаптанової сірки, г/м3 | Маса механічних домішок, г/м3
[13 empty] | Густина абсолютна, кг/м3,при 20 ºС, | Температура вимірювання/згоряння при 20/25°С
| метан, С1 | етан, С2 | пропан, С3 | ізо-бутан, і-С4 | н-бутан, н-С4 | нео-пентан, нео-С5 | ізо-пентан, і-С5 | н-пентан, н-С5 | гексани та вищі, С6+ | кисень, О2 | азот, N2 | діоксид вуглецю, CО2 |  | Теплота згоряння нижча |  |  | Теплота згоряння вища |  |  | Число Воббе вище
[14 empty] | ккал/м3 | МДж/м3 | кВт⋅год/м3 | ккал/м3 | МДж/м3 | кВт⋅год/м3 | ккал/м3 | МДж/м3 | кВт⋅год/м3
1 | [13 empty] | 8209.1336 | 34.37 | 9.5472 | 9090.475 | 38.06 | 10.5722 | 11564.9185 | 48.42 | 13.45
2 | 89.5829 | 5.0563 | 1.153 | 0.1242 | 0.1944 | 0.0038 | 0.0513 | 0.0423 | 0.0469 | 0.0107 | 1.8328 | 1.9016 | 0.7521 | 8240.1836 | 34.5 | 9.5833 | 9123.9134 | 38.2 | 10.6111 | 11545.8108 | 48.34 | 13.4278 | -14.6 | -12.7
3 | [12 empty] | 0.7521 | 8240.1836 | 34.5 | 9.5833 | 9123.9134 | 38.2 | 10.6111 | 11545.8108 | 48.34 | 13.4278 | -14.6 | -13
4 | [13 empty] | 8240.1836 | 34.5 | 9.5833 | 9123.9134 | 38.2 | 10.6111 | 11545.8108 | 48.34 | 13.4278
5 | [13 empty] | 8240.1836 | 34.5 | 9.5833 | 9123.9134 | 38.2 | 10.6111 | 11545.8108 | 48.34 | 13.4278
6 | 89.6072 | 5.0562 | 1.192 | 0.1266 | 0.1983 | 0.0039 | 0.0524 | 0.0436 | 0.0507 | 0.0035 | 1.7708 | 1.8947 | 0.7524 | 8256.9028 | 34.57 | 9.6028 | 9140.6326 | 38.27 | 10.6306 | 11564.9185 | 48.42 | 13.45 | -13.9 | -12.3
7 | [12 empty] | 0.7524 | 8256.9028 | 34.57 | 9.6028 | 9140.6326 | 38.27 | 10.6306 | 11564.9185 | 48.42 | 13.45 | -13.6 | -12.1
8 | [12 empty] | 0.7524 | 8256.9028 | 34.57 | 9.6028 | 9140.6326 | 38.27 | 10.6306 | 11564.9185 | 48.42 | 13.45 | -13.7 | -11.9
9 | [13 empty] | 8256.9028 | 34.57 | 9.6028 | 9140.6326 | 38.27 | 10.6306 | 11564.9185 | 48.42 | 13.45
10 | [12 empty] | 0.7524 | 8256.9028 | 34.57 | 9.6028 | 9140.6326 | 38.27 | 10.6306 | 11564.9185 | 48.42 | 13.45 | -13.4 | -11.6
11 | [12 empty] | 0.7524 | 8256.9028 | 34.57 | 9.6028 | 9140.6326 | 38.27 | 10.6306 | 11564.9185 | 48.42 | 13.45 | -13.1 | -11.4
12 | [13 empty] | 8256.9028 | 34.57 | 9.6028 | 9140.6326 | 38.27 | 10.6306 | 11564.9185 | 48.42 | 13.45
13 | 89.5869 | 5.041 | 1.1879 | 0.1281 | 0.2011 | 0.0038 | 0.053 | 0.0439 | 0.0506 | 0.0055 | 1.8881 | 1.8102 | 0.7519 | 8252.1258 | 34.55 | 9.5972 | 9135.8557 | 38.25 | 10.625 | 11562.53 | 48.41 | 13.4472 | -11.8 | -10.8
14 | [12 empty] | 0.7519 | 8252.1258 | 34.55 | 9.5972 | 9135.8557 | 38.25 | 10.625 | 11562.53 | 48.41 | 13.4472 | -12.2 | -11.3
15 | [12 empty] | 0.7519 | 8252.1258 | 34.55 | 9.5972 | 9135.8557 | 38.25 | 10.625 | 11562.53 | 48.41 | 13.4472 | -11.4 | -10.3
16 | [12 empty] | 0.7519 | 8252.1258 | 34.55 | 9.5972 | 9135.8557 | 38.25 | 10.625 | 11562.53 | 48.41 | 13.4472 | -10.6 | -9.6
17 | [12 empty] | 0.7519 | 8252.1258 | 34.55 | 9.5972 | 9135.8557 | 38.25 | 10.625 | 11562.53 | 48.41 | 13.4472 | -11.1 | -10.1
18 | [13 empty] | 8252.1258 | 34.55 | 9.5972 | 9135.8557 | 38.25 | 10.625 | 11562.53 | 48.41 | 13.4472
19 | [13 empty] | 8252.1258 | 34.55 | 9.5972 | 9135.8557 | 38.25 | 10.625 | 11562.53 | 48.41 | 13.4472
20 | 89.541 | 5.0346 | 1.2253 | 0.1336 | 0.2117 | 0.0039 | 0.0557 | 0.0465 | 0.0543 | 0.0052 | 1.8258 | 1.8622 | 0.7532 | 8261.6797 | 34.59 | 9.6083 | 9145.4095 | 38.29 | 10.6361 | 11567.3069 | 48.43 | 13.4528 | -10 | -8.9
21 | [12 empty] | 0.7532 | 8261.6797 | 34.59 | 9.6083 | 9145.4095 | 38.29 | 10.6361 | 11567.3069 | 48.43 | 13.4528 | -10.4 | -9.2
22 | [12 empty] | 0.7532 | 8261.6797 | 34.59 | 9.6083 | 9145.4095 | 38.29 | 10.6361 | 11567.3069 | 48.43 | 13.4528 | -10.1 | -9
23 | [12 empty] | 0.7532 | 8261.6797 | 34.59 | 9.6083 | 9145.4095 | 38.29 | 10.6361 | 11567.3069 | 48.43 | 13.4528 | -9.5 | -8.9
24 | [12 empty] | 0.7532 | 8261.6797 | 34.59 | 9.6083 | 9145.4095 | 38.29 | 10.6361 | 11567.3069 | 48.43 | 13.4528 | -9.7 | -9
25 | [13 empty] | 8261.6797 | 34.59 | 9.6083 | 9145.4095 | 38.29 | 10.6361 | 11567.3069 | 48.43 | 13.4528
26 | [13 empty] | 8261.6797 | 34.59 | 9.6083 | 9145.4095 | 38.29 | 10.6361 | 11567.3069 | 48.43 | 13.4528
27 | 89.3586 | 5.0622 | 1.2483 | 0.1355 | 0.2141 | 0.004 | 0.0561 | 0.0471 | 0.0558 | 0.0057 | 1.8379 | 1.9748 | 0.7551 | 8259.2912 | 34.58 | 9.6056 | 9143.0211 | 38.28 | 10.6333 | 11545.8108 | 48.34 | 13.4278 | -8.8 | -8.5 | менше 0,006 | менше 0,02 | відсутні
28 | [12 empty] | 0.7551 | 8259.2912 | 34.58 | 9.6056 | 9143.0211 | 38.28 | 10.6333 | 11545.8108 | 48.34 | 13.4278 | -8.7 | -8.5
29 | [12 empty] | 0.7551 | 8259.2912 | 34.58 | 9.6056 | 9143.0211 | 38.28 | 10.6333 | 11545.8108 | 48.34 | 13.4278 | -8.8 | -8.3
30 | [12 empty] | 0.7551 | 8259.2912 | 34.58 | 9.6056 | 9143.0211 | 38.28 | 10.6333 | 11545.8108 | 48.34 | 13.4278 | -9 | -8.4
31 | [12 empty] | 0.7551 | 8259.2912 | 34.58 | 9.6056 | 9143.0211 | 38.28 | 10.6333 | 11545.8108 | 48.34 | 13.4278 | -9.5 | -9
Рівень одоризації відповідає чинним нормативним документам | [13 empty] | 8252.4841 | 34.5515 | 9.5976 | 9136.0945 | 38.251 | 10.6253
Середньозважене значення теплоти згоряння:
| Начальник Боярського ЛВУМГ | [8 empty] | Пужайло С.В. | [10 empty] | 2019-06-01
|  | Підрозділу підприємства, якому підпорядкована лабораторія | [8 empty] | прізвище | [5 empty] | підпис |  |  |  | дата
| Завідувач ВХАЛ | [8 empty] | Клименко І.А. | [10 empty] | 2019-06-01
|  | Лабораторія, де здійснювалось вимірювання газу | [8 empty] | прізвище | [5 empty] | підпис |  |  |  | дата
| Начальник служби ГВ і М | [8 empty] | Прима Ю.І. | [10 empty] | 2019-06-01
|  | Підрозділу, відповідального за облік газу за маршрутом | [8 empty] | прізвище | [5 empty] | підпис |  |  |  | дата

## додаток
Додаток до Паспорту фізико-хімічних показників природного газу. Маршрут №21
Область | ГРС, прямий споживач | Cередньозважене значення вищої теплоти згоряння
|  | ккал/м³ | МДж/м³ | кВт*год./м³
Маршрут №21 |  | 9136.0945 | 38.251 | 10.6253
Житомирська | ГРС Брусилів | 9134.5898 | 38.2447 | 10.6235
Житомирська | ГРС Ковганівка | 9133.8494 | 38.2416 | 10.6227
Житомирська | ГРС Малин | 9135.4735 | 38.2484 | 10.6246
Житомирська | ГРС Народичі | 9134.1838 | 38.243 | 10.6231
Житомирська | ГРС Недашки | 9135.0436 | 38.2466 | 10.6241
Житомирська | ГРС Радомишль | 9135.7601 | 38.2496 | 10.6249
Житомирська | ГРС Федорівка | 9134.0643 | 38.2425 | 10.6229
Житомирська | ГРС Яжберень | 9133.4194 | 38.2398 | 10.6222
Київська | ГРС Іванків | 9132.9418 | 38.2378 | 10.6216
Київська | ГРС Ірпінь | 0 | 0 | 0
Київська | ГРС АГНКС 1 м. Б.Церква | 9138.1247 | 38.2595 | 10.6276
Київська | ГРС АГНКС м.Б.Церква-2, ТОВ "Екогаз-2005" | 9137.6231 | 38.2574 | 10.6271
Київська | ГРС АГНКС м.Бородянка, ТОВ "Ітера Україна" | 9137.4321 | 38.2566 | 10.6268
Київська | ГРС АГНКС м.Фастів | 9137.4321 | 38.2566 | 10.6268
Київська | ГРС Біла Церква | 9137.1454 | 38.2554 | 10.6265
Київська | ГРС Багрин | 9133.3478 | 38.2395 | 10.6221
Київська | ГРС Блиставиця | 9135.7124 | 38.2494 | 10.6248
Київська | ГРС Бородянка | 9134.0404 | 38.2424 | 10.6229
Київська | ГРС Боярська ЛДС | 0 | 0 | 0
Київська | ГРС Васильків | 9133.8971 | 38.2418 | 10.6227
Київська | ГРС Велика Снітинка | 9131.5326 | 38.2319 | 10.62
Київська | ГРС Велике Половецьке | 9133.8255 | 38.2415 | 10.6226
Київська | ГРС Вишеньки | 9133.8255 | 38.2415 | 10.6226
Київська | ГРС Ворзель | 9133.6583 | 38.2408 | 10.6224
Київська | ГРС Глеваха | 9135.4735 | 38.2484 | 10.6246
Київська | ГРС Гребінки | 9135.8557 | 38.25 | 10.625
Київська | ГРС Гребінки, ПАТ " Саливонківський цук.завод" | 0 | 0 | 0
Київська | ГРС Грузьке | 9133.515 | 38.2402 | 10.6223
Київська | ГРС Димер | 9133.3 | 38.2393 | 10.622
Київська | ГРС Димер-2 "Агромарс" | 9136.1423 | 38.2512 | 10.6253
Київська | ГРС Дорогинка | 9133.921 | 38.2419 | 10.6228
Київська | ГРС Жорнівка | 9133.1328 | 38.2386 | 10.6218
Київська | ГРС Забір'я | 9132.9656 | 38.2379 | 10.6216
Київська | ГРС Забуяння | 9133.3717 | 38.2396 | 10.6221
Київська | ГРС Зелений Мис | 9133.4911 | 38.2401 | 10.6223
Київська | ГРС Зорін | 9134.8764 | 38.2459 | 10.6239
Київська | ГРС Катюжанка | 9134.2315 | 38.2432 | 10.6231
Київська | ГРС Клавдієве | 9133.7061 | 38.241 | 10.6225
Київська | ГРС Кожанка | 9133.6583 | 38.2408 | 10.6224
Київська | ГРС Красятичі | 9131.7236 | 38.2327 | 10.6202
Київська | ГРС Макарів | 9133.8016 | 38.2414 | 10.6226
Київська | ГРС Мигалки | 9137.0499 | 38.255 | 10.6264
Київська | ГРС Мотовилівка | 9131.3176 | 38.231 | 10.6197
Київська | ГРС Обуховичі | 9136.1184 | 38.2511 | 10.6253
Київська | ГРС Оране | 9135.0436 | 38.2466 | 10.6241
Київська | ГРС Острійки | 9118.2288 | 38.1762 | 10.6045
Київська | ГРС Піщане | 9134.0404 | 38.2424 | 10.6229
Київська | ГРС Плисецьке | 9131.0071 | 38.2297 | 10.6194
Київська | ГРС Поліське | 9135.2347 | 38.2474 | 10.6243
Київська | ГРС Рокитне | 9133.7061 | 38.241 | 10.6225
Київська | ГРС Стоянка | 9134.0643 | 38.2425 | 10.6229
Київська | ГРС Тр.Новоселиця | 9134.4465 | 38.2441 | 10.6234
Київська | ГРС Триліси | 9134.0166 | 38.2423 | 10.6229
Київська | ГРС Устимівка | 9133.0612 | 38.2383 | 10.6218
Київська | ГРС Фастів-1 | 0 | 0 | 0
Київська | ГРС Фастів-2 | 9134.9003 | 38.246 | 10.6239
Київська | ГРС Чайка | 9134.9003 | 38.246 | 10.6239
Київська | ГРС Чорнобиль Припять | 0 | 0 | 0
Київська | ГРС Чорнобиль, сервіс (котельня) | 0 | 0 | 0
Київська | ГРС Шпитьки | 9133.1089 | 38.2385 | 10.6218
Київська | ГРС р/г Фастівський | 0 | 0 | 0
Начальник Боярського ЛВУМГ |  | Пужайло С.В. |  |  | 2019-06-01
Підрозділу підприємства, якому підпорядкована лабораторія |  | прізвище |  | підпис | дата
Завідувач ВХАЛ |  | Клименко І.А. |  |  | 2019-06-01
Лабораторія, де здійснювалось вимірювання газу |  | прізвище |  | підпис | дата
Начальник служби ГВ і М |  | Прима Ю.І. |  |  | 2019-06-01
Підрозділу, відповідального за облік газу за маршрутом |  | прізвище |  | підпис | дата