## паспорт
АТ "Укртрансгаз" | [5 empty] | ПАСПОРТ ФІЗИКО-ХІМІЧНИХ ПОКАЗНИКІВ ПРИРОДНОГО ГАЗУ №29 | [18 empty] | Маршрут №29
Філія "УМГ "Київтрансгаз" | [5 empty] | переданого Боярським ЛВУМГ та прийнятого ПАТ "Київоблгаз", ПАТ "Київгаз"
Боярське ЛВУМГ
Вимірювальна хіміко-аналітична лабораторія
по газопроводу "Київ - Брянськ (лупінг)"
Свідоцтво № 70А-43-14 чинне до 23.07.2019 р. | [20 empty] | за період з 01.05.2019р. по 31.05.2019р.
Число місяця | Компонентний склад, % мол. | [11 empty] | Фізико-хімічні показники газу обчислені на основі компонентного складу, 101,325 кПа | [9 empty] | Температура точки роси вологи (Р = 3.92 МПа), °С | Температура точки роси вуглеводнів, °С | Масова концентрація сірководню, г/м3 | Масова концентрація меркаптанової сірки, г/м3 | Маса механічних домішок, г/м3
[13 empty] | Густина абсолютна, кг/м3,при 20 ºС, | Температура вимірювання/згоряння при 20/25°С
| метан, С1 | етан, С2 | пропан, С3 | ізо-бутан, і-С4 | н-бутан, н-С4 | нео-пентан, нео-С5 | ізо-пентан, і-С5 | н-пентан, н-С5 | гексани та вищі, С6+ | кисень, О2 | азот, N2 | діоксид вуглецю, CО2 |  | Теплота згоряння нижча |  |  | Теплота згоряння вища |  |  | Число Воббе вище
[14 empty] | ккал/м3 | МДж/м3 | кВт⋅год/м3 | ккал/м3 | МДж/м3 | кВт⋅год/м3 | ккал/м3 | МДж/м3 | кВт⋅год/м3
1 | [13 empty] | 8204.3567 | 34.35 | 9.5417 | 9083.3096 | 38.03 | 10.5639 | 11483.7109 | 48.08 | 13.3556
2 | 89.6238 | 4.8937 | 1.044 | 0.1156 | 0.1782 | 0.0037 | 0.048 | 0.0393 | 0.0482 | 0.0089 | 1.6585 | 2.3817 | 0.7559 | 8175.6952 | 34.23 | 9.5083 | 9057.0365 | 37.92 | 10.5333 | 11443.1071 | 47.91 | 13.3083 | -14.9 | -12.2
3 | [13 empty] | 8175.6952 | 34.23 | 9.5083 | 9057.0365 | 37.92 | 10.5333 | 11443.1071 | 47.91 | 13.3083
4 | [13 empty] | 8175.6952 | 34.23 | 9.5083 | 9057.0365 | 37.92 | 10.5333 | 11443.1071 | 47.91 | 13.3083
5 | [13 empty] | 8175.6952 | 34.23 | 9.5083 | 9057.0365 | 37.92 | 10.5333 | 11443.1071 | 47.91 | 13.3083
6 | [13 empty] | 8175.6952 | 34.23 | 9.5083 | 9057.0365 | 37.92 | 10.5333 | 11443.1071 | 47.91 | 13.3083
7 | [13 empty] | 8175.6952 | 34.23 | 9.5083 | 9057.0365 | 37.92 | 10.5333 | 11443.1071 | 47.91 | 13.3083
8 | 89.4957 | 4.982 | 1.0751 | 0.1207 | 0.188 | 0.0039 | 0.0517 | 0.0424 | 0.0566 | 0.0038 | 1.6193 | 2.3609 | 0.7551 | 8211.522 | 34.38 | 9.55 | 9090.475 | 38.06 | 10.5722 | 11480.1521 | 48.0651 | 13.3514 | -13.1 | -11.8
9 | [13 empty] | 8211.522 | 34.38 | 9.55 | 9090.475 | 38.06 | 10.5722 | 11480.1521 | 48.0651 | 13.3514
10 | [13 empty] | 8211.522 | 34.38 | 9.55 | 9090.475 | 38.06 | 10.5722 | 11480.1521 | 48.0651 | 13.3514
11 | [13 empty] | 8211.522 | 34.38 | 9.55 | 9090.475 | 38.06 | 10.5722 | 11480.1521 | 48.0651 | 13.3514
12 | [13 empty] | 8211.522 | 34.38 | 9.55 | 9090.475 | 38.06 | 10.5722 | 11480.1521 | 48.0651 | 13.3514
13 | 89.3893 | 5.008 | 1.0673 | 0.1176 | 0.1836 | 0.0038 | 0.0501 | 0.0412 | 0.0526 | 0.0042 | 1.6231 | 2.4592 | 0.756 | 8199.5797 | 34.33 | 9.5361 | 9076.1442 | 38 | 10.5556 | 11457.4378 | 47.97 | 13.325 | -11.3 | -10.7
14 | [13 empty] | 8199.5797 | 34.33 | 9.5361 | 9076.1442 | 38 | 10.5556 | 11457.4378 | 47.97 | 13.325
15 | [13 empty] | 8199.5797 | 34.33 | 9.5361 | 9076.1442 | 38 | 10.5556 | 11457.4378 | 47.97 | 13.325
16 | [13 empty] | 8199.5797 | 34.33 | 9.5361 | 9076.1442 | 38 | 10.5556 | 11457.4378 | 47.97 | 13.325
17 | [13 empty] | 8199.5797 | 34.33 | 9.5361 | 9076.1442 | 38 | 10.5556 | 11457.4378 | 47.97 | 13.325
18 | [13 empty] | 8199.5797 | 34.33 | 9.5361 | 9076.1442 | 38 | 10.5556 | 11457.4378 | 47.97 | 13.325
19 | [13 empty] | 8199.5797 | 34.33 | 9.5361 | 9076.1442 | 38 | 10.5556 | 11457.4378 | 47.97 | 13.325
20 | 89.4517 | 4.977 | 1.0893 | 0.1204 | 0.1886 | 0.0037 | 0.0511 | 0.0422 | 0.0532 | 0.0029 | 1.5937 | 2.426 | 0.7558 | 8206.7451 | 34.36 | 9.5444 | 9085.698 | 38.04 | 10.5667 | 11469.3801 | 48.02 | 13.3389 | -9.7 | -8.8
21 | [13 empty] | 8206.7451 | 34.36 | 9.5444 | 9085.698 | 38.04 | 10.5667 | 11469.3801 | 48.02 | 13.3389
22 | [13 empty] | 8206.7451 | 34.36 | 9.5444 | 9085.698 | 38.04 | 10.5667 | 11469.3801 | 48.02 | 13.3389
23 | [13 empty] | 8206.7451 | 34.36 | 9.5444 | 9085.698 | 38.04 | 10.5667 | 11469.3801 | 48.02 | 13.3389
24 | [13 empty] | 8206.7451 | 34.36 | 9.5444 | 9085.698 | 38.04 | 10.5667 | 11469.3801 | 48.02 | 13.3389
25 | [13 empty] | 8206.7451 | 34.36 | 9.5444 | 9085.698 | 38.04 | 10.5667 | 11469.3801 | 48.02 | 13.3389
26 | [13 empty] | 8206.7451 | 34.36 | 9.5444 | 9085.698 | 38.04 | 10.5667 | 11469.3801 | 48.02 | 13.3389
27 | 89.3705 | 5.0291 | 1.0979 | 0.12 | 0.187 | 0.0038 | 0.0509 | 0.0418 | 0.0514 | 0.0029 | 1.6183 | 2.4264 | 0.7562 | 8206.7451 | 34.36 | 9.5444 | 9085.698 | 38.04 | 10.5667 | 11469.3801 | 48.02 | 13.3389 | -8.6 | -8.3 | менше 0,006 | менше 0,02 | відсутні
28 | [13 empty] | 8206.7451 | 34.36 | 9.5444 | 9085.698 | 38.04 | 10.5667 | 11469.3801 | 48.02 | 13.3389
29 | [13 empty] | 8206.7451 | 34.36 | 9.5444 | 9085.698 | 38.04 | 10.5667 | 11469.3801 | 48.02 | 13.3389
30 | [13 empty] | 8206.7451 | 34.36 | 9.5444 | 9085.698 | 38.04 | 10.5667 | 11469.3801 | 48.02 | 13.3389
31 | [13 empty] | 8206.7451 | 34.36 | 9.5444 | 9085.698 | 38.04 | 10.5667 | 11469.3801 | 48.02 | 13.3389
Рівень одоризації відповідає чинним нормативним документам | [13 empty] | 8198.9587 | 34.3274 | 9.5354 | 9077.9833 | 38.0077 | 10.5577
Середньозважене значення теплоти згоряння:
| Начальник Боярського ЛВУМГ | [8 empty] | Пужайло С.В. | [10 empty] | 2019-06-01
|  | Підрозділу підприємства, якому підпорядкована лабораторія | [8 empty] | прізвище | [5 empty] | підпис |  |  |  | дата
| Завідувач ВХАЛ | [8 empty] | Клименко І.А. | [10 empty] | 2019-06-01
|  | Лабораторія, де здійснювалось вимірювання газу | [8 empty] | прізвище | [5 empty] | підпис |  |  |  | дата
| Начальник служби ГВ і М | [8 empty] | Прима Ю.І. | [10 empty] | 2019-06-01
|  | Підрозділу, відповідального за облік газу за маршрутом | [8 empty] | прізвище | [5 empty] | підпис |  |  |  | дата

## додаток
Додаток до Паспорту фізико-хімічних показників природного газу. Маршрут №29
Область | ГРС, прямий споживач | Cередньозважене значення вищої теплоти згоряння
|  | ккал/м³ | МДж/м³ | кВт*год./м³
Маршрут №29 |  | 9077.9833 | 38.0077 | 10.5577
Київська | ГРС Алмаз, Погреби | 9077.3862 | 38.0052 | 10.557
Київська | ГРС Алмаз, місто | 0 | 0 | 0
Київська | ГРС Бровари, ТОВ "Асканія Флора" | 9078.6043 | 38.0103 | 10.5584
Київська | ГРС Бровари, місто | 9077.9117 | 38.0074 | 10.5576
Київська | ГРС Бровари, тепл.комбінат | 9077.9833 | 38.0077 | 10.5577
Начальник Боярського ЛВУМГ |  | Пужайло С.В. |  |  | 2019-06-01
Підрозділу підприємства, якому підпорядкована лабораторія |  | прізвище |  | підпис | дата
Завідувач ВХАЛ |  | Клименко І.А. |  |  | 2019-06-01
Лабораторія, де здійснювалось вимірювання газу |  | прізвище |  | підпис | дата
Начальник служби ГВ і М |  | Прима Ю.І. |  |  | 2019-06-01
Підрозділу, відповідального за облік газу за маршрутом |  | прізвище |  | підпис | дата