## паспорт
АТ "Укртрансгаз" | [5 empty] | ПАСПОРТ ФІЗИКО-ХІМІЧНИХ ПОКАЗНИКІВ ПРИРОДНОГО ГАЗУ № 812 | [18 empty] | Маршрут № 812
Філія "УМГ "Черкаситрансгаз" | [5 empty] | переданого Барським ЛВУМГ та прийнятого АТ "Вінницягаз"; ПАТ "Черкасигаз; "ПАТ "Уманьгаз"; ВАТ "Кіровоградгаз"; ТОВ "Газовик"; ВРТП "Укргазенергосервіс"; ДП "Укравтогаз" РВУ "Харківавтогаз"; ПОСП "Уманський тепличний комбінат"; ТОВ "Автотрансгаз"; ТОВ "Кредо"; ТОВ "Побужзький феронікелевий комбінат"; ТОВ "Вінницька птахофабрика", філія "Внутрішньогосподарський комплекс по виробництву кормів"
Гайсинський п/м Барське ЛВУМГ
Вимірювальна хіміко-аналітична лабораторія
по газопроводу "Союз"
Свідоцтво № ПУ-0033/18 чинне до 25.05.2021 р. | [20 empty] | за період з 01.05.2019р. по 31.05.2019р.
Число місяця | Компонентний склад, % мол. | [11 empty] | Фізико-хімічні показники газу обчислені на основі компонентного складу, 101,325 кПа | [9 empty] | Температура точки роси вологи (Р = 3.92 МПа), °С | Температура точки роси вуглеводнів, °С | Масова концентрація сірководню, г/м3 | Масова концентрація меркаптанової сірки, г/м3 | Маса механічних домішок, г/м3
[13 empty] | Густина абсолютна, кг/м3,при 20 ºС, | Температура вимірювання/згоряння при 20/25°С
| метан, С1 | етан, С2 | пропан, С3 | ізо-бутан, і-С4 | н-бутан, н-С4 | нео-пентан, нео-С5 | ізо-пентан, і-С5 | н-пентан, н-С5 | гексани та вищі, С6+ | кисень, О2 | азот, N2 | діоксид вуглецю, CО2 |  | Теплота згоряння нижча |  |  | Теплота згоряння вища |  |  | Число Воббе вище
[14 empty] | ккал/м3 | МДж/м3 | кВт⋅год/м3 | ккал/м3 | МДж/м3 | кВт⋅год/м3 | ккал/м3 | МДж/м3 | кВт⋅год/м3
1 | [13 empty] | 8149.4221 | 34.12 | 9.4778 | 9037.9289 | 37.84 | 10.5111 | 11892.1374 | 49.79 | 13.8306
2 | 96.2483 | 2.0467 | 0.6189 | 0.0947 | 0.091 | 0.0014 | 0.0194 | 0.0119 | 0.0076 | 0.0055 | 0.6833 | 0.1713 | 0.6972 | 8166.1413 | 34.19 | 9.4972 | 9054.6481 | 37.91 | 10.5306 | 11901.6912 | 49.83 | 13.8417 | -21 | -14.3
3 | 96.2595 | 2.047 | 0.6182 | 0.0947 | 0.0912 | 0.0015 | 0.0192 | 0.0118 | 0.0075 | 0.0058 | 0.6741 | 0.1695 | 0.6971 | 8166.1413 | 34.19 | 9.4972 | 9057.0365 | 37.92 | 10.5333 | 11904.0797 | 49.84 | 13.8444
4 | [13 empty] | 8166.1413 | 34.19 | 9.4972 | 9057.0365 | 37.92 | 10.5333 | 11904.0797 | 49.84 | 13.8444
5 | [13 empty] | 8166.1413 | 34.19 | 9.4972 | 9057.0365 | 37.92 | 10.5333 | 11904.0797 | 49.84 | 13.8444
6 | 96.2231 | 2.0781 | 0.6313 | 0.0966 | 0.0926 | 0.0015 | 0.0196 | 0.0122 | 0.0075 | 0.0051 | 0.6585 | 0.1739 | 0.6975 | 8170.9182 | 34.21 | 9.5028 | 9061.8134 | 37.94 | 10.5389 | 11908.8566 | 49.86 | 13.85 | -20.7 | -13.4
7 | 96.2237 | 2.0683 | 0.6267 | 0.0958 | 0.0918 | 0.0014 | 0.0196 | 0.0121 | 0.0077 | 0.0073 | 0.6725 | 0.1731 | 0.6974 | 8168.5298 | 34.2 | 9.5 | 9059.425 | 37.93 | 10.5361 | 11906.4681 | 49.85 | 13.8472
8 | 96.1794 | 2.1075 | 0.6389 | 0.098 | 0.094 | 0.0016 | 0.0198 | 0.0124 | 0.0079 | 0.0051 | 0.6598 | 0.1756 | 0.6978 | 8175.6952 | 34.23 | 9.5083 | 9066.5904 | 37.96 | 10.5444 | 11911.245 | 49.87 | 13.8528
9 | [13 empty] | 8175.6952 | 34.23 | 9.5083 | 9066.5904 | 37.96 | 10.5444 | 11911.245 | 49.87 | 13.8528
10 | 96.1676 | 2.1076 | 0.6447 | 0.0993 | 0.0956 | 0.0015 | 0.0199 | 0.0124 | 0.0078 | 0.0052 | 0.6668 | 0.1716 | 0.6979 | 8175.6952 | 34.23 | 9.5083 | 9066.5904 | 37.96 | 10.5444 | 11911.245 | 49.87 | 13.8528
11 | 96.2112 | 2.076 | 0.635 | 0.0975 | 0.0944 | 0.0014 | 0.0199 | 0.0126 | 0.0083 | 0.0046 | 0.6702 | 0.1689 | 0.6976 | 8173.3067 | 34.22 | 9.5056 | 9064.2019 | 37.95 | 10.5417 | 11908.8566 | 49.86 | 13.85
12 | [13 empty] | 8173.3067 | 34.22 | 9.5056 | 9064.2019 | 37.95 | 10.5417 | 11908.8566 | 49.86 | 13.85
13 | 96.1187 | 2.1391 | 0.6519 | 0.1004 | 0.0969 | 0.0014 | 0.0204 | 0.0128 | 0.0078 | 0.0051 | 0.6675 | 0.178 | 0.6983 | 8178.0836 | 34.24 | 9.5111 | 9068.9788 | 37.97 | 10.5472 | 11911.245 | 49.87 | 13.8528 | -20.5 | -14.3
14 | 96.1476 | 2.1148 | 0.6471 | 0.0996 | 0.0967 | 0.0015 | 0.0206 | 0.013 | 0.0078 | 0.0053 | 0.6724 | 0.1736 | 0.6981 | 8175.6952 | 34.23 | 9.5083 | 9066.5904 | 37.96 | 10.5444 | 11911.245 | 49.87 | 13.8528
15 | 96.2733 | 2.023 | 0.6198 | 0.0956 | 0.092 | 0.0014 | 0.019 | 0.0116 | 0.0069 | 0.0075 | 0.6889 | 0.161 | 0.697 | 8163.7529 | 34.18 | 9.4944 | 9054.6481 | 37.91 | 10.5306 | 11901.6912 | 49.83 | 13.8417 |  |  |  |  | відсутні
16 | 96.2137 | 2.0755 | 0.6304 | 0.0958 | 0.0926 | 0.0014 | 0.0193 | 0.012 | 0.0079 | 0.0055 | 0.6824 | 0.1635 | 0.6974 | 8170.9182 | 34.21 | 9.5028 | 9059.425 | 37.93 | 10.5361 | 11906.4681 | 49.85 | 13.8472
17 | 96.08 | 2.181 | 0.6632 | 0.1005 | 0.097 | 0.0015 | 0.02 | 0.0123 | 0.0073 | 0.005 | 0.6582 | 0.174 | 0.6986 | 8182.8605 | 34.26 | 9.5167 | 9076.1442 | 38 | 10.5556 | 11916.022 | 49.89 | 13.8583 |  |  | < 0,001 | < 0,001
18 | [13 empty] | 8182.8605 | 34.26 | 9.5167 | 9076.1442 | 38 | 10.5556 | 11916.022 | 49.89 | 13.8583
19 | [13 empty] | 8182.8605 | 34.26 | 9.5167 | 9076.1442 | 38 | 10.5556 | 11916.022 | 49.89 | 13.8583
20 | 96.0166 | 2.2222 | 0.678 | 0.1026 | 0.0988 | 0.0015 | 0.0199 | 0.0123 | 0.0069 | 0.0052 | 0.6614 | 0.1746 | 0.6991 | 8187.6375 | 34.28 | 9.5222 | 9080.9211 | 38.02 | 10.5611 | 11918.4104 | 49.9 | 13.8611 | -21.6 | -15.2
21 | 95.7914 | 2.3685 | 0.7283 | 0.1106 | 0.1063 | 0.0015 | 0.0214 | 0.0131 | 0.0081 | 0.005 | 0.6519 | 0.1939 | 0.7011 | 8206.7451 | 34.36 | 9.5444 | 9100.0288 | 38.1 | 10.5833 | 11927.9642 | 49.94 | 13.8722
22 | 95.8114 | 2.3368 | 0.7128 | 0.109 | 0.105 | 0.0015 | 0.0216 | 0.0135 | 0.008 | 0.0055 | 0.6782 | 0.1967 | 0.7008 | 8199.5797 | 34.33 | 9.5361 | 9092.8634 | 38.07 | 10.575 | 11920.7989 | 49.91 | 13.8639
23 | 95.8212 | 2.3325 | 0.7096 | 0.1089 | 0.1051 | 0.0014 | 0.0216 | 0.0135 | 0.0082 | 0.0057 | 0.6766 | 0.1957 | 0.7008 | 8199.5797 | 34.33 | 9.5361 | 9092.8634 | 38.07 | 10.575 | 11920.7989 | 49.91 | 13.8639
24 | 95.7638 | 2.3697 | 0.718 | 0.1103 | 0.1065 | 0.0016 | 0.0221 | 0.0137 | 0.0085 | 0.0057 | 0.6809 | 0.1992 | 0.7012 | 8204.3567 | 34.35 | 9.5417 | 9095.2519 | 38.08 | 10.5778 | 11920.7989 | 49.91 | 13.8639
25 | [13 empty] | 8204.3567 | 34.35 | 9.5417 | 9095.2519 | 38.08 | 10.5778 | 11920.7989 | 49.91 | 13.8639
26 | [13 empty] | 8204.3567 | 34.35 | 9.5417 | 9095.2519 | 38.08 | 10.5778 | 11920.7989 | 49.91 | 13.8639
27 | 95.8341 | 2.3148 | 0.6958 | 0.1061 | 0.1025 | 0.0015 | 0.0216 | 0.0137 | 0.0084 | 0.0058 | 0.699 | 0.1967 | 0.7005 | 8194.8028 | 34.31 | 9.5306 | 9085.698 | 38.04 | 10.5667 | 11913.6335 | 49.88 | 13.8556 | -21.2 | -14.8
28 | 95.827 | 2.3037 | 0.7075 | 0.1091 | 0.1063 | 0.0015 | 0.0222 | 0.0139 | 0.0084 | 0.0063 | 0.6995 | 0.1946 | 0.7007 | 8197.1913 | 34.32 | 9.5333 | 9088.0865 | 38.05 | 10.5694 | 11916.022 | 49.89 | 13.8583
29 | 95.7733 | 2.3437 | 0.7268 | 0.1105 | 0.108 | 0.0014 | 0.0226 | 0.0144 | 0.0088 | 0.0064 | 0.6896 | 0.1945 | 0.7012 | 8201.9682 | 34.34 | 9.5389 | 9095.2519 | 38.08 | 10.5778 | 11920.7989 | 49.91 | 13.8639
30 | 95.7651 | 2.3484 | 0.7261 | 0.1116 | 0.1086 | 0.0015 | 0.0226 | 0.0141 | 0.0095 | 0.007 | 0.691 | 0.1945 | 0.7013 | 8204.3567 | 34.35 | 9.5417 | 9095.2519 | 38.08 | 10.5778 | 11920.7989 | 49.91 | 13.8639
31 | 95.808 | 2.3253 | 0.7166 | 0.1108 | 0.1079 | 0.0015 | 0.023 | 0.0143 | 0.009 | 0.0056 | 0.6852 | 0.1928 | 0.701 | 8201.9682 | 34.34 | 9.5389 | 9092.8634 | 38.07 | 10.575 | 11920.7989 | 49.91 | 13.8639
Рівень одоризації відповідає чинним нормативним документам | [13 empty] | 8180.066 | 34.2483 | 9.5134 | 9071.1762 | 37.9792 | 10.5498
Середньозважене значення теплоти згоряння:
| Заступник начальника Барського ЛВУМГ | [8 empty] | Омельченко Ю.В. | [10 empty] | 2019-06-03
|  | Підрозділу підприємства, якому підпорядкована лабораторія | [8 empty] | прізвище | [5 empty] | підпис |  |  |  | дата
| Начальник ВХАЛ | [8 empty] | Стук О.В. | [10 empty] | 2019-06-03
|  | Лабораторія, де здійснювалось вимірювання газу | [8 empty] | прізвище | [5 empty] | підпис |  |  |  | дата
| Начальник служби АВ і ТМ | [8 empty] | Сав'юк В.В. | [10 empty] | 2019-06-03
|  | Підрозділу, відповідального за облік газу за маршрутом | [8 empty] | прізвище | [5 empty] | підпис |  |  |  | дата

## додаток
Додаток до Паспорту фізико-хімічних показників природного газу. Маршрут № 812
Область | ГРС, прямий споживач | Cередньозважене значення вищої теплоти згоряння
|  | ккал/м³ | МДж/м³ | кВт*год./м³
Маршрут №812 |  | 9071.1762 | 37.9792 | 10.5498
Вінницька | Брацлав С | 9069.0266 | 37.9702 | 10.5473
Вінницька | В.Кропивна С | 9071.009 | 37.9785 | 10.5496
Вінницька | В.Севастянівка Красносілка (Вінницягаз) С | 9070.6269 | 37.9769 | 10.5491
Вінницька | ВРТП "УГЕС" КС Гайсин С | 0 | 0 | 0
Вінницька | Гайсин С | 9071.6539 | 37.9812 | 10.5503
Вінницька | Ладижин МХП С | 9073.1825 | 37.9876 | 10.5521
Вінницька | Ладижин С | 9071.5584 | 37.9808 | 10.5502
Вінницька | Ладижин ТЕС С | 9072.657 | 37.9854 | 10.5515
Вінницька | Немирів С | 9071.1284 | 37.979 | 10.5497
Вінницька | Немирів р-н С | 9070.4836 | 37.9763 | 10.549
Вінницька | Носівці С | 9041.416 | 37.8546 | 10.5152
Вінницька | Тарасівка С | 9069.7909 | 37.9734 | 10.5482
Вінницька | Теплик С | 9071.0329 | 37.9786 | 10.5496
Вінницька | Томашпіль Моївка C | 9071.7972 | 37.9818 | 10.5505
Вінницька | Томашпіль С | 9069.9342 | 37.974 | 10.5483
Вінницька | Тростянець С | 9070.6269 | 37.9769 | 10.5491
Вінницька | Тульчин Кирнасівка C | 9072.3943 | 37.9843 | 10.5512
Вінницька | Тульчин С | 9072.1077 | 37.9831 | 10.5509
Вінницька | Четвертинівка МХП С | 9057.2276 | 37.9208 | 10.5336
Вінницька | Четвертинівка С | 9071.224 | 37.9794 | 10.5498
Вінницька | Чечелівка С | 9070.9374 | 37.9782 | 10.5495
Вінницька | Шляхова С | 9070.9135 | 37.9781 | 10.5495
Вінницька | Ярмолинці С | 9070.4119 | 37.976 | 10.5489
Кіровоградська | Капітанівка С | 9066.3276 | 37.9589 | 10.5441
Кіровоградська | Н.Миргород С | 9069.0744 | 37.9704 | 10.5473
Кіровоградська | Надлак С | 9068.3339 | 37.9673 | 10.5465
Кіровоградська | Побузька С | 9071.1523 | 37.9791 | 10.5498
Кіровоградська | Побузька ПФК С | 9068.7639 | 37.9691 | 10.547
Кіровоградська | Смоліно С | 9071.2956 | 37.9797 | 10.5499
Черкаська | АГНКС- КРЕДО С | 9072.9914 | 37.9868 | 10.5519
Черкаська | Будище С | 9068.6922 | 37.9688 | 10.5469
Черкаська | В.Севастянівка (Уманьгаз) С | 9070.7941 | 37.9776 | 10.5493
Черкаська | В`язівок С | 9069.2893 | 37.9713 | 10.5476
Черкаська | Звенигородка АГНКС (РВУ "Харківавтогаз" ) С | 9075.4993 | 37.9973 | 10.5548
Черкаська | Звенигородка Ватутіне С | 9073.9229 | 37.9907 | 10.553
Черкаська | Звенигородка С | 9071.7733 | 37.9817 | 10.5505
Черкаська | КС Тальне УТК С | 9070.9374 | 37.9782 | 10.5495
Черкаська | Катеринополь С | 9069.5521 | 37.9724 | 10.5479
Черкаська | Ладижинка С | 9068.7877 | 37.9692 | 10.547
Черкаська | Лебедин С | 9069.9342 | 37.974 | 10.5483
Черкаська | Лисянка С | 9068.6683 | 37.9687 | 10.5469
Черкаська | Макіївка С | 9066.8053 | 37.9609 | 10.5447
Черкаська | Маньківка С | 9070.5313 | 37.9765 | 10.549
Черкаська | Монастирище С | 9068.9072 | 37.9697 | 10.5471
Черкаська | ПОСП "Уманський тепличний комбінат" Умань (лінія) С | 9069.8148 | 37.9735 | 10.5482
Черкаська | Тальне С | 9071.009 | 37.9785 | 10.5496
Черкаська | Тальне, район С | 9069.4087 | 37.9718 | 10.5477
Черкаська | Умань С | 9071.7017 | 37.9814 | 10.5504
Черкаська | Христинівка С | 9069.7431 | 37.9732 | 10.5481
Черкаська | Шпола С | 9067.904 | 37.9655 | 10.546
Заст. ачальника Барського ЛВУМГ |  | Омельченко Ю.В. |  |  | 2019-06-03
Підрозділу підприємства, якому підпорядкована лабораторія |  | прізвище |  | підпис | дата
Начальник ВХАЛ |  | Стук О.В. |  |  | 2019-06-03
Лабораторія, де здійснювалось вимірювання газу |  | прізвище |  | підпис | дата
Начальник служби АВ і ТМ |  | Сав'юк В.В. |  |  | 2019-06-03
Підрозділу, відповідального за облік газу за маршрутом |  | прізвище |  | підпис | дата