## паспорт
АТ "Укртрансгаз" | [5 empty] | ПАСПОРТ ФІЗИКО-ХІМІЧНИХ ПОКАЗНИКІВ ПРИРОДНОГО ГАЗУ №843 | [18 empty] | Маршрут №843
Філія "УМГ"Черкаситрансгаз | [5 empty] | переданого Кременчуцьким ЛВУМГ та прийнятого ПАТ "Черкасигаз", ВАТ "Кіровоградгаз"
Олександрівський п/м Кременчуцьке ЛВУМГ
Вимірювальна хіміко-аналітична лабораторія
по газопроводу "Союз"
Свідоцтво № 41/18 чинне до 07.08.2020 р. | [20 empty] | за період з 01.05.2019р. по 31.05.2019р.
Число місяця | Компонентний склад, % мол. | [11 empty] | Фізико-хімічні показники газу обчислені на основі компонентного складу, 101,325 кПа | [9 empty] | Температура точки роси вологи (Р = 3.92 МПа), °С | Температура точки роси вуглеводнів, °С | Масова концентрація сірководню, г/м3 | Масова концентрація меркаптанової сірки, г/м3 | Маса механічних домішок, г/м3
[13 empty] | Густина абсолютна, кг/м3,при 20 ºС, | Температура вимірювання/згоряння при 20/25°С
| метан, С1 | етан, С2 | пропан, С3 | ізо-бутан, і-С4 | н-бутан, н-С4 | нео-пентан, нео-С5 | ізо-пентан, і-С5 | н-пентан, н-С5 | гексани та вищі, С6+ | кисень, О2 | азот, N2 | діоксид вуглецю, CО2 |  | Теплота згоряння нижча |  |  | Теплота згоряння вища |  |  | Число Воббе вище
[14 empty] | ккал/м3 | МДж/м3 | кВт⋅год/м3 | ккал/м3 | МДж/м3 | кВт⋅год/м3 | ккал/м3 | МДж/м3 | кВт⋅год/м3
1 | [13 empty] | 8173.2589 | 34.2198 | 9.5055 | 9063.7959 | 37.9483 | 10.5412 | 11906.8742 | 49.8517 | 13.8477
2 | 96.2502 | 2.0491 | 0.6149 | 0.0937 | 0.0901 | 0.01 | 0.0106 | 0.0092 | 0.0036 | 0.0083 | 0.6938 | 0.1665 | 0.6969 | 8162.272 | 34.1738 | 9.4927 | 9052.0208 | 37.899 | 10.5275 | 11899.9954 | 49.8229 | 13.8397 | -17.1
3 | 96.1773 | 2.098 | 0.6329 | 0.096 | 0.0924 | 0.0291 | 0.0114 | 0.0095 | 0.0077 | 0.0081 | 0.6691 | 0.1685 | 0.698 | 8176.5072 | 34.2334 | 9.5093 | 9067.3547 | 37.9632 | 10.5453 | 11910.9345 | 49.8687 | 13.8524 | -17.4
4 | [13 empty] | 8176.5072 | 34.2334 | 9.5093 | 9067.3547 | 37.9632 | 10.5453 | 11910.9345 | 49.8687 | 13.8524
5 | [13 empty] | 8176.5072 | 34.2334 | 9.5093 | 9067.3547 | 37.9632 | 10.5453 | 11910.9345 | 49.8687 | 13.8524
6 | 96.2124 | 2.0758 | 0.627 | 0.0972 | 0.0931 | 0.0104 | 0.0132 | 0.0102 | 0.0032 | 0.0083 | 0.6798 | 0.1694 | 0.6974 | 8168.4104 | 34.1995 | 9.4999 | 9058.6368 | 37.9267 | 10.5352 | 11904.7484 | 49.8428 | 13.8452 | -18.1
7 | 96.2542 | 2.0571 | 0.623 | 0.0963 | 0.0929 | 0.0061 | 0.0121 | 0.0102 | 0.0037 | 0.008 | 0.6705 | 0.1659 | 0.697 | 8166.4518 | 34.1913 | 9.4976 | 9056.5588 | 37.918 | 10.5328 | 11905.2261 | 49.8448 | 13.8458 | -17
8 | 96.1584 | 2.1218 | 0.6438 | 0.0996 | 0.0961 | 0.0053 | 0.0132 | 0.0108 | 0.0034 | 0.0079 | 0.6678 | 0.1719 | 0.6978 | 8174.1188 | 34.2234 | 9.5065 | 9064.7751 | 37.9524 | 10.5423 | 11909.1432 | 49.8612 | 13.8503 | -16.6
9 | [13 empty] | 8174.1188 | 34.2234 | 9.5065 | 9064.7751 | 37.9524 | 10.5423 | 11909.1432 | 49.8612 | 13.8503
10 | 96.1428 | 2.1192 | 0.6485 | 0.1018 | 0.0975 | 0.0065 | 0.0135 | 0.0105 | 0.0037 | 0.0079 | 0.6786 | 0.1695 | 0.698 | 8174.9309 | 34.2268 | 9.5074 | 9065.635 | 37.956 | 10.5433 | 11908.8327 | 49.8599 | 13.85 | -17.5
11 | 96.1963 | 2.0717 | 0.6379 | 0.1011 | 0.0977 | 0.019 | 0.0133 | 0.0111 | 0.0051 | 0.0075 | 0.6759 | 0.1634 | 0.6978 | 8174.8831 | 34.2266 | 9.5074 | 9065.6111 | 37.9559 | 10.5433 | 11910.1463 | 49.8654 | 13.8515 | -16
12 | [13 empty] | 8174.8831 | 34.2266 | 9.5074 | 9065.6111 | 37.9559 | 10.5433 | 11910.1463 | 49.8654 | 13.8515
13 | 96.1863 | 2.0966 | 0.6389 | 0.0998 | 0.0969 | 0.005 | 0.0124 | 0.0103 | 0.002 | 0.0073 | 0.6771 | 0.1674 | 0.6975 | 8170.9899 | 34.2103 | 9.5029 | 9061.4074 | 37.9383 | 10.5384 | 11907.0891 | 49.8526 | 13.8479 | -17.1
14 | 96.2022 | 2.0859 | 0.6309 | 0.0987 | 0.0962 | 0.0021 | 0.012 | 0.0102 | 0.0027 | 0.0079 | 0.6857 | 0.1655 | 0.6973 | 8167.7894 | 34.1969 | 9.4991 | 9057.9441 | 37.9238 | 10.5344 | 11904.4379 | 49.8415 | 13.8449 | -16.1
15 | 96.1716 | 2.1129 | 0.6423 | 0.0988 | 0.0961 | 0.0045 | 0.0126 | 0.0101 | 0.0035 | 0.0077 | 0.6755 | 0.1644 | 0.6976 | 8172.7812 | 34.2178 | 9.5049 | 9063.3421 | 37.9464 | 10.5407 | 11908.7849 | 49.8597 | 13.8499 | -16.7
16 | 96.1245 | 2.1401 | 0.6489 | 0.0997 | 0.0966 | 0.0044 | 0.0152 | 0.01 | 0.0028 | 0.0082 | 0.6794 | 0.1702 | 0.698 | 8175.1219 | 34.2276 | 9.5077 | 9065.8261 | 37.9568 | 10.5436 | 11908.7372 | 49.8595 | 13.8499 | -17.3
17 | 96.1151 | 2.1591 | 0.6609 | 0.1006 | 0.0974 | 0.0047 | 0.0137 | 0.0099 | 0.0023 | 0.0078 | 0.66 | 0.1685 | 0.6981 | 8179.3734 | 34.2454 | 9.5126 | 9070.4358 | 37.9761 | 10.5489 | 11913.7768 | 49.8806 | 13.8557 | -17.5
18 | [13 empty] | 8179.3734 | 34.2454 | 9.5126 | 9070.4358 | 37.9761 | 10.5489 | 11913.7768 | 49.8806 | 13.8557
19 | [13 empty] | 8179.3734 | 34.2454 | 9.5126 | 9070.4358 | 37.9761 | 10.5489 | 11913.7768 | 49.8806 | 13.8557
20 | 96.0072 | 2.225 | 0.6795 | 0.1032 | 0.1003 | 0.0062 | 0.0143 | 0.0101 | 0.0026 | 0.0079 | 0.6716 | 0.1721 | 0.699 | 8186.2044 | 34.274 | 9.5206 | 9077.6967 | 38.0065 | 10.5574 | 11915.9742 | 49.8898 | 13.8583 | -17.5
21 | 95.7888 | 2.3676 | 0.7258 | 0.1139 | 0.1096 | 0.0035 | 0.0161 | 0.0115 | 0.0023 | 0.0074 | 0.6618 | 0.1917 | 0.7009 | 8203.9029 | 34.3481 | 9.5411 | 9096.6372 | 38.0858 | 10.5794 | 11924.501 | 49.9255 | 13.8682 | -18.1
22 | 95.8321 | 2.3301 | 0.7081 | 0.1066 | 0.1053 | 0.006 | 0.0173 | 0.0128 | 0.0028 | 0.0081 | 0.6778 | 0.193 | 0.7005 | 8197.1674 | 34.3199 | 9.5333 | 9089.3524 | 38.0553 | 10.5709 | 11918.3865 | 49.8999 | 13.8611 | -17.8
23 | 95.8324 | 2.3307 | 0.7075 | 0.1079 | 0.1047 | 0.0059 | 0.0195 | 0.0123 | 0.0025 | 0.0081 | 0.677 | 0.1915 | 0.7005 | 8197.7645 | 34.3224 | 9.534 | 9090.0211 | 38.0581 | 10.5717 | 11919.1031 | 49.9029 | 13.8619 | -18.1
24 | 95.7641 | 2.3723 | 0.717 | 0.1115 | 0.1107 | 0.0037 | 0.0211 | 0.0128 | 0.0025 | 0.0079 | 0.6809 | 0.1955 | 0.7011 | 8202.6609 | 34.3429 | 9.5397 | 9095.2519 | 38.08 | 10.5778 | 11920.9661 | 49.9107 | 13.8641 | -17.9
25 | [13 empty] | 8202.6609 | 34.3429 | 9.5397 | 9095.2519 | 38.08 | 10.5778 | 11920.9661 | 49.9107 | 13.8641
26 | [13 empty] | 8202.6609 | 34.3429 | 9.5397 | 9095.2519 | 38.08 | 10.5778 | 11920.9661 | 49.9107 | 13.8641
27 | 95.767 | 2.3516 | 0.7084 | 0.1095 | 0.1071 | 0.0073 | 0.018 | 0.0125 | 0.0028 | 0.0089 | 0.7096 | 0.1973 | 0.701 | 8196.8808 | 34.3187 | 9.533 | 9088.9463 | 38.0536 | 10.5704 | 11913.8723 | 49.881 | 13.8558 | -18.2
28 | 95.7853 | 2.3598 | 0.7156 | 0.1092 | 0.1065 | 0.0029 | 0.0199 | 0.013 | 0.0032 | 0.0079 | 0.6842 | 0.1925 | 0.7009 | 8200.2485 | 34.3328 | 9.5369 | 9092.6246 | 38.069 | 10.5747 | 11919.6285 | 49.9051 | 13.8625 | -16.4 |  | <0.001 | <0.001 | відсутні
29 | 95.7223 | 2.3916 | 0.7366 | 0.1143 | 0.1126 | 0.005 | 0.0218 | 0.0132 | 0.0034 | 0.008 | 0.677 | 0.1942 | 0.7016 | 8208.4887 | 34.3673 | 9.5465 | 9101.4857 | 38.1061 | 10.585 | 11925.0981 | 49.928 | 13.8689 | -17
30 | 95.7964 | 2.3354 | 0.7234 | 0.1122 | 0.1098 | 0.0048 | 0.0217 | 0.013 | 0.0032 | 0.0081 | 0.6812 | 0.1908 | 0.701 | 8202.1354 | 34.3407 | 9.5391 | 9094.6786 | 38.0776 | 10.5771 | 11921.3482 | 49.9123 | 13.8645 | -16.9
31 | 95.8124 | 2.3274 | 0.7156 | 0.1102 | 0.1074 | 0.008 | 0.0209 | 0.0125 | 0.0035 | 0.0082 | 0.6826 | 0.1913 | 0.7008 | 8200.2485 | 34.3328 | 9.5369 | 9092.6485 | 38.0691 | 10.5748 | 11919.9629 | 49.9065 | 13.8629 | -17.7
Рівень одоризації відповідає чинним нормативним документам | [13 empty] | 8179.9705 | 34.2479 | 9.5133 | 9071.009 | 37.9785 | 10.5496
Середньозважене значення теплоти згоряння:
| Заступник начальника Кременчуцького ЛВУМГ | [8 empty] | Сурін М.А. | [10 empty] | 2019-05-31
|  | Підрозділу підприємства, якому підпорядкована лабораторія | [8 empty] | прізвище | [5 empty] | підпис |  |  |  | дата
| Начальник ВХАЛ | [8 empty] | Нечипоренко А.О. | [10 empty] | 2019-05-31
|  | Лабораторія, де здійснювалось вимірювання газу | [8 empty] | прізвище | [5 empty] | підпис |  |  |  | дата
| Інженер групи метрології | [8 empty] | Ульяненко Д.В. | [10 empty] | 2019-05-31
|  | Підрозділу, відповідального за облік газу за маршрутом | [8 empty] | прізвище | [5 empty] | підпис |  |  |  | дата

## додаток
Додаток до Паспорту фізико-хімічних показників природного газу. Маршрут №843
Область | ГРС, прямий споживач | Cередньозважене значення вищої теплоти згоряння
|  | ккал/м³ | МДж/м³ | кВт*год./м³
Маршрут №843 |  | 9071.009 | 37.9785 | 10.5496
Кіровоградська | Іванківці С | 9062.8644 | 37.9444 | 10.5401
Кіровоградська | Бовтишка Польова С (КС Олександрівка) | 0 | 0 | 0
Кіровоградська | ВРТП "УГЕС" КС Олександрівка С | 0 | 0 | 0
Кіровоградська | Красносілка С | 9072.5854 | 37.9851 | 10.5514
Кіровоградська | Красносілля С | 9071.3912 | 37.9801 | 10.55
Кіровоградська | Олександрівка С | 9070.6507 | 37.977 | 10.5492
Черкаська | Кам`янка С | 9071.3673 | 37.98 | 10.55
Черкаська | Чигирин С | 9070.7941 | 37.9776 | 10.5493
Заступник начальника Кременчуцького ЛВУМГ |  | Сурін М.А. |  |  | 2019-05-31
Підрозділу підприємства, якому підпорядкована лабораторія |  | прізвище |  | підпис |  | дата
Начальник ВХАЛ |  | Нечипоренко А.О. |  |  | 2019-05-31
Лабораторія, де здійснювалось вимірювання газу |  | прізвище |  | підпис |  | дата
Інженер групи метрології |  | Ульяненко Д.В. |  |  | 2019-05-31
Підрозділу, відповідального за облік газу за маршрутом |  | прізвище |  | підпис |  | дата