## паспорт
АТ "Укртрансгаз" | [5 empty] | ПАСПОРТ ФІЗИКО-ХІМІЧНИХ ПОКАЗНИКІВ ПРИРОДНОГО ГАЗУ №602 | [18 empty] | Маршрут №602
Філія "УМГ "Харківтрансгаз" | [5 empty] | переданого Харківським ЛВУМГ та прийнятого ПАТ "Луганськгаз"
п/м КС Борова Харківське ЛВУМГ
Вимірювальна хіміко-аналітична лабораторія
по газопроводу "Новопсков-Шебелинка"
Свідоцтво № 100-037/2013 дійсне до 24.10.2017 р. | [20 empty] | за період з 01.05.2019р. по 31.05.2019р.
Число місяця | Компонентний склад, % мол. | [11 empty] | Фізико-хімічні показники газу обчислені на основі компонентного складу, 101,325 кПа | [9 empty] | Температура точки роси вологи (Р = 3.92 МПа), °С | Температура точки роси вуглеводнів, °С | Масова концентрація сірководню, г/м3 | Масова концентрація меркаптанової сірки, г/м3 | Маса механічних домішок, г/м3
[13 empty] | Густина абсолютна, кг/м3,при 20 ºС, | Температура вимірювання/згоряння при 20/25°С
| метан, С1 | етан, С2 | пропан, С3 | ізо-бутан, і-С4 | н-бутан, н-С4 | нео-пентан, нео-С5 | ізо-пентан, і-С5 | н-пентан, н-С5 | гексани та вищі, С6+ | кисень, О2 | азот, N2 | діоксид вуглецю, CО2 |  | Теплота згоряння нижча |  |  | Теплота згоряння вища |  |  | Число Воббе вище
[14 empty] | ккал/м3 | МДж/м3 | кВт⋅год/м3 | ккал/м3 | МДж/м3 | кВт⋅год/м3 | ккал/м3 | МДж/м3 | кВт⋅год/м3
1 | [13 empty] | 8366.7719 | 35.03 | 9.7306 | 9264.8325 | 38.79 | 10.775 | 11894.5258 | 49.8 | 13.8333
2 | 92.2752 | 4.0601 | 1.0992 | 0.1585 | 0.262 | 0.0085 | 0.0744 | 0.0566 | 0.1004 | 0.0027 | 1.5088 | 0.3935 | 0.7307 | 8366.7719 | 35.03 | 9.7306 | 9262.444 | 38.78 | 10.7722 | 11892.1374 | 49.79 | 13.8306
3 | [13 empty] | 8366.7719 | 35.03 | 9.7306 | 9262.444 | 38.78 | 10.7722 | 11892.1374 | 49.79 | 13.8306
4 | [13 empty] | 8366.7719 | 35.03 | 9.7306 | 9262.444 | 38.78 | 10.7722 | 11892.1374 | 49.79 | 13.8306
5 | [13 empty] | 8366.7719 | 35.03 | 9.7306 | 9262.444 | 38.78 | 10.7722 | 11892.1374 | 49.79 | 13.8306
6 | [13 empty] | 8366.7719 | 35.03 | 9.7306 | 9262.444 | 38.78 | 10.7722 | 11892.1374 | 49.79 | 13.8306
7 | 92.3648 | 4.107 | 1.055 | 0.1429 | 0.2425 | 0.0083 | 0.073 | 0.0548 | 0.1023 | 0.0023 | 1.4799 | 0.3672 | 0.7293 | 8361.995 | 35.01 | 9.725 | 9257.6671 | 38.76 | 10.7667 | 11896.9143 | 49.81 | 13.8361 | -9.4 | -0.8
8 | [13 empty] | 8361.995 | 35.01 | 9.725 | 9257.6671 | 38.76 | 10.7667 | 11896.9143 | 49.81 | 13.8361
9 | [13 empty] | 8361.995 | 35.01 | 9.725 | 9257.6671 | 38.76 | 10.7667 | 11896.9143 | 49.81 | 13.8361
10 | 92.3507 | 4.1003 | 1.0742 | 0.147 | 0.2442 | 0.0076 | 0.0686 | 0.0533 | 0.0993 | 0.0027 | 1.4822 | 0.3701 | 0.7294 | 8361.995 | 35.01 | 9.725 | 9257.6671 | 38.76 | 10.7667 | 11896.9143 | 49.81 | 13.8361
11 | [13 empty] | 8361.995 | 35.01 | 9.725 | 9257.6671 | 38.76 | 10.7667 | 11896.9143 | 49.81 | 13.8361
12 | [13 empty] | 8361.995 | 35.01 | 9.725 | 9257.6671 | 38.76 | 10.7667 | 11896.9143 | 49.81 | 13.8361
13 | 92.3623 | 4.1277 | 1.0556 | 0.1459 | 0.2406 | 0.008 | 0.0663 | 0.0522 | 0.1043 | 0.0029 | 1.4635 | 0.3707 | 0.7293 | 8361.995 | 35.01 | 9.725 | 9257.6671 | 38.76 | 10.7667 | 11899.3027 | 49.82 | 13.8389 | -10.2 | -0.6
14 | [13 empty] | 8361.995 | 35.01 | 9.725 | 9257.6671 | 38.76 | 10.7667 | 11899.3027 | 49.82 | 13.8389
15 | 91.9112 | 4.1493 | 1.1675 | 0.171 | 0.2924 | 0.0079 | 0.0797 | 0.0615 | 0.1261 | 0.0025 | 1.6143 | 0.4167 | 0.7345 | 8388.268 | 35.12 | 9.7556 | 9286.3286 | 38.88 | 10.8 | 11889.7489 | 49.78 | 13.8278
16 | [13 empty] | 8388.268 | 35.12 | 9.7556 | 9286.3286 | 38.88 | 10.8 | 11889.7489 | 49.78 | 13.8278
17 | 92.1266 | 4.128 | 1.116 | 0.1605 | 0.2671 | 0.008 | 0.0786 | 0.0601 | 0.1216 | 0.0037 | 1.5284 | 0.4013 | 0.7324 | 8378.7142 | 35.08 | 9.7444 | 9276.7748 | 38.84 | 10.7889 | 11896.9143 | 49.81 | 13.8361
18 | [13 empty] | 8378.7142 | 35.08 | 9.7444 | 9276.7748 | 38.84 | 10.7889 | 11896.9143 | 49.81 | 13.8361
19 | [13 empty] | 8378.7142 | 35.08 | 9.7444 | 9276.7748 | 38.84 | 10.7889 | 11896.9143 | 49.81 | 13.8361
20 | 92.346 | 4.1324 | 1.0688 | 0.1476 | 0.2442 | 0.0079 | 0.0815 | 0.0574 | 0.1002 | 0.0027 | 1.4432 | 0.368 | 0.7298 | 8369.1603 | 35.04 | 9.7333 | 9267.2209 | 38.8 | 10.7778 | 11906.4681 | 49.85 | 13.8472 | -9.8 | -1.4
21 | [13 empty] | 8369.1603 | 35.04 | 9.7333 | 9267.2209 | 38.8 | 10.7778 | 11906.4681 | 49.85 | 13.8472
22 | 92.1016 | 4.0731 | 1.1011 | 0.1588 | 0.2748 | 0.0084 | 0.0801 | 0.0615 | 0.1182 | 0.0036 | 1.5886 | 0.4301 | 0.7326 | 8367.99 | 35.0351 | 9.732 | 9264.6892 | 38.7894 | 10.7748 | 11879.2158 | 49.7359 | 13.8155
23 | [13 empty] | 8367.99 | 35.0351 | 9.732 | 9264.6892 | 38.7894 | 10.7748 | 11879.2158 | 49.7359 | 13.8155
24 | 92.1454 | 4.1143 | 1.0899 | 0.1539 | 0.2638 | 0.0076 | 0.0866 | 0.062 | 0.11 | 0.0027 | 1.5375 | 0.4261 | 0.732 | 8369.1603 | 35.04 | 9.7333 | 9267.2209 | 38.8 | 10.7778 | 11887.3604 | 49.77 | 13.825
25 | [13 empty] | 8369.1603 | 35.04 | 9.7333 | 9267.2209 | 38.8 | 10.7778 | 11887.3604 | 49.77 | 13.825
26 | [13 empty] | 8369.1603 | 35.04 | 9.7333 | 9267.2209 | 38.8 | 10.7778 | 11887.3604 | 49.77 | 13.825
27 | 91.9924 | 4.1538 | 1.126 | 0.1562 | 0.259 | 0.0085 | 0.0751 | 0.0612 | 0.1222 | 0.0027 | 1.5898 | 0.4529 | 0.7333 | 8371.5488 | 35.05 | 9.7361 | 9267.2209 | 38.8 | 10.7778 | 11877.8066 | 49.73 | 13.8139 | -8.4 | -1.2
28 | [13 empty] | 8371.5488 | 35.05 | 9.7361 | 9267.2209 | 38.8 | 10.7778 | 11877.8066 | 49.73 | 13.8139
29 | 92.1661 | 4.1359 | 1.0912 | 0.1523 | 0.2557 | 0.0079 | 0.0695 | 0.0566 | 0.1213 | 0.0028 | 1.5472 | 0.3934 | 0.7315 | 8369.1603 | 35.04 | 9.7333 | 9267.2209 | 38.8 | 10.7778 | 11889.7489 | 49.78 | 13.8278
30 | [13 empty] | 8369.1603 | 35.04 | 9.7333 | 9267.2209 | 38.8 | 10.7778 | 11889.7489 | 49.78 | 13.8278
31 | 92.2467 | 4.1144 | 1.0668 | 0.1501 | 0.2567 | 0.008 | 0.0699 | 0.0547 | 0.1151 | 0.0028 | 1.5093 | 0.4055 | 0.7308 | 8364.3834 | 35.02 | 9.7278 | 9260.0555 | 38.77 | 10.7694 | 11889.7489 | 49.78 | 13.8278
Рівень одоризації відповідає чинним нормативним документам | [13 empty] | 8368.1811 | 35.0359 | 9.7322 | 9264.8563 | 38.7901 | 10.775
Середньозважене значення теплоти згоряння:
| Начальник Харківського ЛВУМГ | [8 empty] | Ханикін С.Ю. | [10 empty] | 2019-05-31
|  | Підрозділу підприємства, якому підпорядкована лабораторія | [8 empty] | прізвище | [5 empty] | підпис |  |  |  | дата
| Начальник ВХАЛ | [8 empty] | Карапута В.М. | [10 empty] | 2019-05-31
|  | Лабораторія, де здійснювалось вимірювання газу | [8 empty] | прізвище | [5 empty] | підпис |  |  |  | дата
| Начальник служби газовимірювань та метрології | [8 empty] | Щербак С.О. | [10 empty] | 2019-05-31
|  | Підрозділу, відповідального за облік газу за маршрутом | [8 empty] | прізвище | [5 empty] | підпис |  |  |  | дата

## додаток
Додаток до Паспорту фізико-хімічних показників природного газу. Маршрут №602
Область | ГРС, прямий споживач | Cередньозважене значення вищої теплоти згоряння
|  | ккал/м³ | МДж/м³ | кВт*год./м³
Маршрут №602 |  | 9264.8563 | 38.7901 | 10.775
Луганська | ГРС м.Сватове | 9264.8802 | 38.7902 | 10.7751
Луганська | ГРС с.Коломийчиха | 9264.713 | 38.7895 | 10.7749
Луганська | ГРС с.Коноплянівка | 9264.6175 | 38.7891 | 10.7748
Луганська | ГРС с.Попівка | 9264.8086 | 38.7899 | 10.775
Начальник Харківського ЛВУМГ |  | Ханикін С.Ю. |  |  | 2019-05-31
Підрозділу підприємства, якому підпорядкована лабораторія |  | прізвище |  | підпис | дата
Начальник ВХАЛ |  | Карапута В.М. |  |  | 2019-05-31
Лабораторія, де здійснювалось вимірювання газу |  | прізвище |  | підпис | дата
Начальник служби газовимірювань та метрології |  | Щербак С.Ю. |  |  | 2019-05-31
Підрозділу, відповідального за облік газу за маршрутом |  | прізвище |  | підпис | дата