## паспорт
АТ "Укртрансгаз" | [5 empty] | ПАСПОРТ ФІЗИКО-ХІМІЧНИХ ПОКАЗНИКІВ ПРИРОДНОГО ГАЗУ №626 | [18 empty] | Маршрут №626
Філія "УМГ "Харківтрансгаз" | [5 empty] | переданого Сєвєродонецьким ЛВУМГ та прийнятого ПАТ "Луганськгаз"
Новопсковський п/м Сєвєродонецьке ЛВУМГ
Вимірювальна хіміко-аналітична лабораторія
Свідоцтво № LC 054 чинне до 07.12.2022 р. | [20 empty] | за період з 01.05.2019р. по 31.05.2019р.
Число місяця | Компонентний склад, % мол. | [11 empty] | Фізико-хімічні показники газу обчислені на основі компонентного складу, 101,325 кПа | [9 empty] | Температура точки роси вологи (Р = 3.92 МПа), °С | Температура точки роси вуглеводнів, °С | Масова концентрація сірководню, г/м3 | Масова концентрація меркаптанової сірки, г/м3 | Маса механічних домішок, г/м3
[13 empty] | Густина абсолютна, кг/м3,при 20 ºС, | Температура вимірювання/згоряння при 20/25°С
| метан, С1 | етан, С2 | пропан, С3 | ізо-бутан, і-С4 | н-бутан, н-С4 | нео-пентан, нео-С5 | ізо-пентан, і-С5 | н-пентан, н-С5 | гексани та вищі, С6+ | кисень, О2 | азот, N2 | діоксид вуглецю, CО2 |  | Теплота згоряння нижча |  |  | Теплота згоряння вища |  |  | Число Воббе вище
[14 empty] | ккал/м3 | МДж/м3 | кВт⋅год/м3 | ккал/м3 | МДж/м3 | кВт⋅год/м3 | ккал/м3 | МДж/м3 | кВт⋅год/м3
1 | [13 empty] | 8132.7029 | 34.05 | 9.4583 | 9011.6558 | 37.73 | 10.4806 | 11665.2338 | 48.84 | 13.5667
2 | [13 empty] | 8132.7029 | 34.05 | 9.4583 | 9011.6558 | 37.73 | 10.4806 | 11665.2338 | 48.84 | 13.5667
3 | [13 empty] | 8132.7029 | 34.05 | 9.4583 | 9011.6558 | 37.73 | 10.4806 | 11665.2338 | 48.84 | 13.5667
4 | [13 empty] | 8132.7029 | 34.05 | 9.4583 | 9011.6558 | 37.73 | 10.4806 | 11665.2338 | 48.84 | 13.5667
5 | [13 empty] | 8132.7029 | 34.05 | 9.4583 | 9011.6558 | 37.73 | 10.4806 | 11665.2338 | 48.84 | 13.5667
6 | [13 empty] | 8132.7029 | 34.05 | 9.4583 | 9011.6558 | 37.73 | 10.4806 | 11665.2338 | 48.84 | 13.5667
7 | 93.3773 | 2.9639 | 0.819 | 0.0896 | 0.1161 | 0.0027 | 0.0235 | 0.0174 | 0.0243 | 0.0115 | 2.0368 | 0.5179 | 0.7168 | 8123.1491 | 34.01 | 9.4472 | 8999.7135 | 37.68 | 10.4667 | 11667.6222 | 48.85 | 13.5694 | -8.4 | -2.2
8 | [13 empty] | 8123.1491 | 34.01 | 9.4472 | 8999.7135 | 37.68 | 10.4667 | 11667.6222 | 48.85 | 13.5694
9 | [13 empty] | 8123.1491 | 34.01 | 9.4472 | 8999.7135 | 37.68 | 10.4667 | 11667.6222 | 48.85 | 13.5694
10 | [13 empty] | 8123.1491 | 34.01 | 9.4472 | 8999.7135 | 37.68 | 10.4667 | 11667.6222 | 48.85 | 13.5694
11 | [13 empty] | 8123.1491 | 34.01 | 9.4472 | 8999.7135 | 37.68 | 10.4667 | 11667.6222 | 48.85 | 13.5694
12 | [13 empty] | 8123.1491 | 34.01 | 9.4472 | 8999.7135 | 37.68 | 10.4667 | 11667.6222 | 48.85 | 13.5694
13 | [13 empty] | 8123.1491 | 34.01 | 9.4472 | 8999.7135 | 37.68 | 10.4667 | 11667.6222 | 48.85 | 13.5694
14 | 93.5091 | 2.9007 | 0.8367 | 0.0912 | 0.1182 | 0.0038 | 0.0251 | 0.0179 | 0.0144 | 0.0091 | 1.9553 | 0.5185 | 0.7161 | 8125.5375 | 34.02 | 9.45 | 9004.4904 | 37.7 | 10.4722 | 11677.1761 | 48.89 | 13.5806 | -8.6 | -1.2
15 | [13 empty] | 8125.5375 | 34.02 | 9.45 | 9004.4904 | 37.7 | 10.4722 | 11677.1761 | 48.89 | 13.5806
16 | [13 empty] | 8125.5375 | 34.02 | 9.45 | 9004.4904 | 37.7 | 10.4722 | 11677.1761 | 48.89 | 13.5806
17 | [13 empty] | 8125.5375 | 34.02 | 9.45 | 9004.4904 | 37.7 | 10.4722 | 11677.1761 | 48.89 | 13.5806
18 | [13 empty] | 8125.5375 | 34.02 | 9.45 | 9004.4904 | 37.7 | 10.4722 | 11677.1761 | 48.89 | 13.5806
19 | [13 empty] | 8125.5375 | 34.02 | 9.45 | 9004.4904 | 37.7 | 10.4722 | 11677.1761 | 48.89 | 13.5806
20 | [13 empty] | 8125.5375 | 34.02 | 9.45 | 9004.4904 | 37.7 | 10.4722 | 11677.1761 | 48.89 | 13.5806
21 | 93.45 | 2.9448 | 0.8446 | 0.0926 | 0.1195 | 0.003 | 0.0243 | 0.0183 | 0.0251 | 0.0089 | 1.9485 | 0.5204 | 0.7168 | 8132.7029 | 34.05 | 9.4583 | 9011.6558 | 37.73 | 10.4806 | 11681.953 | 48.91 | 13.5861 | -10.1 | -9.6
22 | [13 empty] | 8132.7029 | 34.05 | 9.4583 | 9011.6558 | 37.73 | 10.4806 | 11681.953 | 48.91 | 13.5861
23 | [13 empty] | 8132.7029 | 34.05 | 9.4583 | 9011.6558 | 37.73 | 10.4806 | 11681.953 | 48.91 | 13.5861
24 | [13 empty] | 8132.7029 | 34.05 | 9.4583 | 9011.6558 | 37.73 | 10.4806 | 11681.953 | 48.91 | 13.5861
25 | [13 empty] | 8132.7029 | 34.05 | 9.4583 | 9011.6558 | 37.73 | 10.4806 | 11681.953 | 48.91 | 13.5861
26 | [13 empty] | 8132.7029 | 34.05 | 9.4583 | 9011.6558 | 37.73 | 10.4806 | 11681.953 | 48.91 | 13.5861
27 | [13 empty] | 8132.7029 | 34.05 | 9.4583 | 9011.6558 | 37.73 | 10.4806 | 11681.953 | 48.91 | 13.5861
28 | 93.4851 | 2.9122 | 0.8437 | 0.0922 | 0.1201 | 0.0033 | 0.0244 | 0.0184 | 0.0305 | 0.0083 | 1.9487 | 0.5131 | 0.7166 | 8132.7029 | 34.05 | 9.4583 | 9011.6558 | 37.73 | 10.4806 | 11684.3414 | 48.92 | 13.5889 | -9.5 | -4.8
29 | [13 empty] | 8132.7029 | 34.05 | 9.4583 | 9011.6558 | 37.73 | 10.4806 | 11684.3414 | 48.92 | 13.5889
30 | [13 empty] | 8132.7029 | 34.05 | 9.4583 | 9011.6558 | 37.73 | 10.4806 | 11684.3414 | 48.92 | 13.5889
31 | [13 empty] | 8132.7029 | 34.05 | 9.4583 | 9011.6558 | 37.73 | 10.4806 | 11684.3414 | 48.92 | 13.5889
Рівень одоризації відповідає чинним нормативним документам | [13 empty] | 8129.2157 | 34.0354 | 9.4543 | 9007.6193 | 37.7131 | 10.4759
Середньозважене значення теплоти згоряння:
| Заступник начальника Сєвєродонецького ЛВУМГ | [8 empty] | Шморгун М.А. | [10 empty] | 2019-05-31
|  | Підрозділу підприємства, якому підпорядкована лабораторія | [8 empty] | прізвище | [5 empty] | підпис |  |  |  | дата
| Завідувач ВХАЛ | [8 empty] | Гоцанюк Т.О. | [10 empty] | 2019-05-31
|  | Лабораторія, де здійснювалось вимірювання газу | [8 empty] | прізвище | [5 empty] | підпис |  |  |  | дата
| Начальник служби ГВ і М | [8 empty] | Ісаєв В.С. | [10 empty] | 2019-05-31
|  | Підрозділу, відповідального за облік газу за маршрутом | [8 empty] | прізвище | [5 empty] | підпис |  |  |  | дата

## додаток
Додаток до Паспорту фізико-хімічних показників природного газу. Маршрут №626
Область | ГРС, прямий споживач | Cередньозважене значення вищої теплоти згоряння
|  | ккал/м³ | МДж/м³ | кВт*год./м³
Маршрут №626 |  | 9007.6193 | 37.7131 | 10.4759
Луганська | Євсуг | 9007.6193 | 37.7131 | 10.4759
Заступник начальника Сєвєродонецького ЛВУМГ |  | Шморгун М.А. |  |  | 2019-05-31
Підрозділу підприємства, якому підпорядкована лабораторія |  | прізвище |  | підпис | дата
Завідувач ВХАЛ |  | Гоцанюк Т.О. |  |  | 2019-05-31
Лабораторія, де здійснювалось вимірювання газу |  | прізвище |  | підпис | дата
Начальник служби ГВ і М |  | Ісаєв В.С. |  |  | 2019-05-31
Підрозділу, відповідального за облік газу за маршрутом |  | прізвище |  | підпис | дата