## паспорт
АТ "Укртрансгаз" | [5 empty] | ПАСПОРТ ФІЗИКО-ХІМІЧНИХ ПОКАЗНИКІВ ПРИРОДНОГО ГАЗУ №645 | [18 empty] | Маршрут №645
Філія "УМГ "Харківтрансгаз" | [5 empty] | переданого Сєвєродонецьким ЛВУМГ та прийнятого ПАТ "Луганськгаз"
Сєвєродонецьке ЛВУМГ
Вимірювальна хіміко-аналітична лабораторія
Свідоцтво № LC 041 від 13.06.2017р. чинне до 13.06.2022 р. | [20 empty] | за період з 01.05.2019р. по 31.05.2019р.
Число місяця | Компонентний склад, % мол. | [11 empty] | Фізико-хімічні показники газу обчислені на основі компонентного складу, 101,325 кПа | [9 empty] | Температура точки роси вологи (Р = 3.92 МПа), °С | Температура точки роси вуглеводнів, °С | Масова концентрація сірководню, г/м3 | Масова концентрація меркаптанової сірки, г/м3 | Маса механічних домішок, г/м3
[13 empty] | Густина абсолютна, кг/м3,при 20 ºС, | Температура вимірювання/згоряння при 20/25°С
| метан, С1 | етан, С2 | пропан, С3 | ізо-бутан, і-С4 | н-бутан, н-С4 | нео-пентан, нео-С5 | ізо-пентан, і-С5 | н-пентан, н-С5 | гексани та вищі, С6+ | кисень, О2 | азот, N2 | діоксид вуглецю, CО2 |  | Теплота згоряння нижча |  |  | Теплота згоряння вища |  |  | Число Воббе вище
[14 empty] | ккал/м3 | МДж/м3 | кВт⋅год/м3 | ккал/м3 | МДж/м3 | кВт⋅год/м3 | ккал/м3 | МДж/м3 | кВт⋅год/м3
1 | [13 empty] | 8303.7643 | 34.7662 | 9.6573 | 9187.3031 | 38.4654 | 10.6848 | 11503.6067 | 48.1633 | 13.3787
2 | 88.4957 | 3.759 | 1.8305 | 0.2577 | 0.5033 | 0.0018 | 0.1302 | 0.0864 | 0.0588 | 0.0105 | 3.4408 | 1.4253 | 0.7658 | 8269.9437 | 34.6246 | 9.6179 | 9150.903 | 38.313 | 10.6425 | 11476.02 | 48.0478 | 13.3466
3 | [13 empty] | 8269.9437 | 34.6246 | 9.6179 | 9150.903 | 38.313 | 10.6425 | 11476.02 | 48.0478 | 13.3466
4 | [13 empty] | 8269.9437 | 34.6246 | 9.6179 | 9150.903 | 38.313 | 10.6425 | 11476.02 | 48.0478 | 13.3466
5 | [13 empty] | 8269.9437 | 34.6246 | 9.6179 | 9150.903 | 38.313 | 10.6425 | 11476.02 | 48.0478 | 13.3466
6 | [13 empty] | 8269.9437 | 34.6246 | 9.6179 | 9150.903 | 38.313 | 10.6425 | 11476.02 | 48.0478 | 13.3466
7 | 88.5362 | 3.7234 | 1.8478 | 0.2571 | 0.5011 | 0.0037 | 0.1316 | 0.1016 | 0.0523 | 0.0067 | 3.4488 | 1.3897 | 0.7656 | 8274.3624 | 34.6431 | 9.6231 | 9155.7277 | 38.3332 | 10.6481 | 11483.687 | 48.0799 | 13.3555 | -8.3 | -4.7
8 | [13 empty] | 8274.3624 | 34.6431 | 9.6231 | 9155.7277 | 38.3332 | 10.6481 | 11483.687 | 48.0799 | 13.3555
9 | [13 empty] | 8274.3624 | 34.6431 | 9.6231 | 9155.7277 | 38.3332 | 10.6481 | 11483.687 | 48.0799 | 13.3555
10 | [13 empty] | 8274.3624 | 34.6431 | 9.6231 | 9155.7277 | 38.3332 | 10.6481 | 11483.687 | 48.0799 | 13.3555
11 | [13 empty] | 8274.3624 | 34.6431 | 9.6231 | 9155.7277 | 38.3332 | 10.6481 | 11483.687 | 48.0799 | 13.3555
12 | [13 empty] | 8274.3624 | 34.6431 | 9.6231 | 9155.7277 | 38.3332 | 10.6481 | 11483.687 | 48.0799 | 13.3555
13 | [13 empty] | 8274.3624 | 34.6431 | 9.6231 | 9155.7277 | 38.3332 | 10.6481 | 11483.687 | 48.0799 | 13.3555
14 | 88.6216 | 3.6486 | 1.7447 | 0.245 | 0.4866 | 0.002 | 0.1249 | 0.0881 | 0.0664 | 0.0111 | 3.6209 | 1.3401 | 0.7637 | 8240.7568 | 34.5024 | 9.584 | 9119.3514 | 38.1809 | 10.6058 | 11452.3743 | 47.9488 | 13.3191 | -8.2 | -2.7 | 0,0002 | 0,0004 | відсутні
15 | [13 empty] | 8240.7568 | 34.5024 | 9.584 | 9119.3514 | 38.1809 | 10.6058 | 11452.3743 | 47.9488 | 13.3191
16 | [13 empty] | 8240.7568 | 34.5024 | 9.584 | 9119.3514 | 38.1809 | 10.6058 | 11452.3743 | 47.9488 | 13.3191
17 | [13 empty] | 8240.7568 | 34.5024 | 9.584 | 9119.3514 | 38.1809 | 10.6058 | 11452.3743 | 47.9488 | 13.3191
18 | [13 empty] | 8240.7568 | 34.5024 | 9.584 | 9119.3514 | 38.1809 | 10.6058 | 11452.3743 | 47.9488 | 13.3191
19 | [13 empty] | 8240.7568 | 34.5024 | 9.584 | 9119.3514 | 38.1809 | 10.6058 | 11452.3743 | 47.9488 | 13.3191
20 | [13 empty] | 8240.7568 | 34.5024 | 9.584 | 9119.3514 | 38.1809 | 10.6058 | 11452.3743 | 47.9488 | 13.3191
21 | 91.4665 | 3.8036 | 1.1979 | 0.1628 | 0.2898 | 0.002 | 0.0846 | 0.0585 | 0.0587 | 0.0104 | 2.2336 | 0.6316 | 0.7362 | 8278.8288 | 34.6618 | 9.6283 | 9166.5474 | 38.3785 | 10.6607 | 11724.3959 | 49.0877 | 13.6355 | -8.2 | -3.7
22 | [13 empty] | 8278.8288 | 34.6618 | 9.6283 | 9166.5474 | 38.3785 | 10.6607 | 11724.3959 | 49.0877 | 13.6355
23 | [13 empty] | 8278.8288 | 34.6618 | 9.6283 | 9166.5474 | 38.3785 | 10.6607 | 11724.3959 | 49.0877 | 13.6355
24 | [13 empty] | 8278.8288 | 34.6618 | 9.6283 | 9166.5474 | 38.3785 | 10.6607 | 11724.3959 | 49.0877 | 13.6355
25 | [13 empty] | 8278.8288 | 34.6618 | 9.6283 | 9166.5474 | 38.3785 | 10.6607 | 11724.3959 | 49.0877 | 13.6355
26 | [13 empty] | 8278.8288 | 34.6618 | 9.6283 | 9166.5474 | 38.3785 | 10.6607 | 11724.3959 | 49.0877 | 13.6355
27 | 91.3611 | 3.7712 | 1.237 | 0.1675 | 0.2953 | 0.0016 | 0.0846 | 0.057 | 0.0705 | 0.0097 | 2.2554 | 0.6891 | 0.7378 | 8280.4052 | 34.6684 | 9.6301 | 9168.0043 | 38.3846 | 10.6624 | 11714.1733 | 49.0449 | 13.6236 | -8.3 | -2.9
28 | [13 empty] | 8280.4052 | 34.6684 | 9.6301 | 9168.0043 | 38.3846 | 10.6624 | 11714.1733 | 49.0449 | 13.6236
29 | [13 empty] | 8280.4052 | 34.6684 | 9.6301 | 9168.0043 | 38.3846 | 10.6624 | 11714.1733 | 49.0449 | 13.6236
30 | [13 empty] | 8280.4052 | 34.6684 | 9.6301 | 9168.0043 | 38.3846 | 10.6624 | 11714.1733 | 49.0449 | 13.6236
31 | [13 empty] | 8280.4052 | 34.6684 | 9.6301 | 9168.0043 | 38.3846 | 10.6624 | 11714.1733 | 49.0449 | 13.6236
Рівень одоризації відповідає чинним нормативним документам | [13 empty] | 8273.7414 | 34.6405 | 9.6224 | 9156.492 | 38.3364 | 10.649
Середньозважене значення теплоти згоряння:
| Начальник Сєвєродонецького ЛВУМГ | [8 empty] | Головко Ю.О. | [10 empty] | 2019-05-31
|  | Підрозділу підприємства, якому підпорядкована лабораторія | [8 empty] | прізвище | [5 empty] | підпис |  |  |  | дата
| Інженер II кат. ВХАЛ | [8 empty] | Єрьоменко М.О. | [10 empty] | 2019-05-31
|  | Лабораторія, де здійснювалось вимірювання газу | [8 empty] | прізвище | [5 empty] | підпис |  |  |  | дата
| Начальник служби ГВ і М | [8 empty] | Ісаєв В.С. | [10 empty] | 2019-05-31
|  | Підрозділу, відповідального за облік газу за маршрутом | [8 empty] | прізвище | [5 empty] | підпис |  |  |  | дата

## додаток
Додаток до Паспорту фізико-хімічних показників природного газу. Маршрут №645
Область | ГРС, прямий споживач | Cередньозважене значення вищої теплоти згоряння
|  | ккал/м³ | МДж/м³ | кВт*год./м³
Маршрут №645 |  | 9156.492 | 38.3364 | 10.649
Луганська | Червонопопівка | 9156.492 | 38.3364 | 10.649
Начальник Сєвєродонецького ЛВУМГ |  | Головко Ю.О. |  |  | 2019-05-31
Підрозділу підприємства, якому підпорядкована лабораторія |  | прізвище |  | підпис | дата
Інженер II кат. ВХАЛ |  | Єрьоменко М.О. |  |  | 2019-05-31
Лабораторія, де здійснювалось вимірювання газу |  | прізвище |  | підпис | дата
Начальник служби ГВ і М |  | Ісаєв В.С. |  |  | 2019-05-31
Підрозділу, відповідального за облік газу за маршрутом |  | прізвище |  | підпис | дата