## паспорт
АТ "Укртрансгаз" | [5 empty] | ПАСПОРТ ФІЗИКО-ХІМІЧНИХ ПОКАЗНИКІВ ПРИРОДНОГО ГАЗУ №648 | [18 empty] | Маршрут №648
Філія "УМГ "Харківтрансгаз" | [5 empty] | переданого Сєвєродонецьким ЛВУМГ та прийнятого ПАТ "Луганськгаз"
Сєвєродонецьке ЛВУМГ
Вимірювальна хіміко-аналітична лабораторія
Свідоцтво № LC 041 від 13.06.2017р. чинне до 13.06.2022 р. | [20 empty] | за період з 01.05.2019р. по 31.05.2019р.
Число місяця | Компонентний склад, % мол. | [11 empty] | Фізико-хімічні показники газу обчислені на основі компонентного складу, 101,325 кПа | [9 empty] | Температура точки роси вологи (Р = 3.92 МПа), °С | Температура точки роси вуглеводнів, °С | Масова концентрація сірководню, г/м3 | Масова концентрація меркаптанової сірки, г/м3 | Маса механічних домішок, г/м3
[13 empty] | Густина абсолютна, кг/м3,при 20 ºС, | Температура вимірювання/згоряння при 20/25°С
| метан, С1 | етан, С2 | пропан, С3 | ізо-бутан, і-С4 | н-бутан, н-С4 | нео-пентан, нео-С5 | ізо-пентан, і-С5 | н-пентан, н-С5 | гексани та вищі, С6+ | кисень, О2 | азот, N2 | діоксид вуглецю, CО2 |  | Теплота згоряння нижча |  |  | Теплота згоряння вища |  |  | Число Воббе вище
[14 empty] | ккал/м3 | МДж/м3 | кВт⋅год/м3 | ккал/м3 | МДж/м3 | кВт⋅год/м3 | ккал/м3 | МДж/м3 | кВт⋅год/м3
1 | [13 empty] | 8000.6928 | 33.4973 | 9.3048 | 8852.4889 | 37.0636 | 10.2954 | 11036.1375 | 46.2061 | 12.835
2 | [13 empty] | 8000.6928 | 33.4973 | 9.3048 | 8852.4889 | 37.0636 | 10.2954 | 11036.1375 | 46.2061 | 12.835
3 | [13 empty] | 8000.6928 | 33.4973 | 9.3048 | 8852.4889 | 37.0636 | 10.2954 | 11036.1375 | 46.2061 | 12.835
4 | [13 empty] | 8000.6928 | 33.4973 | 9.3048 | 8852.4889 | 37.0636 | 10.2954 | 11036.1375 | 46.2061 | 12.835
5 | [13 empty] | 8000.6928 | 33.4973 | 9.3048 | 8852.4889 | 37.0636 | 10.2954 | 11036.1375 | 46.2061 | 12.835
6 | [13 empty] | 8000.6928 | 33.4973 | 9.3048 | 8852.4889 | 37.0636 | 10.2954 | 11036.1375 | 46.2061 | 12.835
7 | [13 empty] | 8000.6928 | 33.4973 | 9.3048 | 8852.4889 | 37.0636 | 10.2954 | 11036.1375 | 46.2061 | 12.835
8 | 85.6458 | 3.6774 | 1.8726 | 0.246 | 0.6038 | 0.0097 | 0.1438 | 0.1365 | 0.1797 | 0.0061 | 6.9453 | 0.5333 | 0.7796 | 8132.3207 | 34.0484 | 9.4579 | 8995.4859 | 37.6623 | 10.4618 | 11180.8782 | 46.8121 | 13.0034 |  |  | 0,0001 | 0,0002 | відсутні
9 | [13 empty] | 8132.3207 | 34.0484 | 9.4579 | 8995.4859 | 37.6623 | 10.4618 | 11180.8782 | 46.8121 | 13.0034
10 | [13 empty] | 8132.3207 | 34.0484 | 9.4579 | 8995.4859 | 37.6623 | 10.4618 | 11180.8782 | 46.8121 | 13.0034
11 | [13 empty] | 8132.3207 | 34.0484 | 9.4579 | 8995.4859 | 37.6623 | 10.4618 | 11180.8782 | 46.8121 | 13.0034
12 | [13 empty] | 8132.3207 | 34.0484 | 9.4579 | 8995.4859 | 37.6623 | 10.4618 | 11180.8782 | 46.8121 | 13.0034
13 | [13 empty] | 8132.3207 | 34.0484 | 9.4579 | 8995.4859 | 37.6623 | 10.4618 | 11180.8782 | 46.8121 | 13.0034
14 | 85.7906 | 3.5138 | 1.7011 | 0.2216 | 0.5474 | 0.0041 | 0.1372 | 0.1327 | 0.1745 | 0.0061 | 7.3033 | 0.4676 | 0.7757 | 8056.8216 | 33.7323 | 9.3701 | 8913.7051 | 37.3199 | 10.3666 | 11107.1942 | 46.5036 | 12.9177
15 | [13 empty] | 8056.8216 | 33.7323 | 9.3701 | 8913.7051 | 37.3199 | 10.3666 | 11107.1942 | 46.5036 | 12.9177
16 | [13 empty] | 8056.8216 | 33.7323 | 9.3701 | 8913.7051 | 37.3199 | 10.3666 | 11107.1942 | 46.5036 | 12.9177
17 | [13 empty] | 8056.8216 | 33.7323 | 9.3701 | 8913.7051 | 37.3199 | 10.3666 | 11107.1942 | 46.5036 | 12.9177
18 | [13 empty] | 8056.8216 | 33.7323 | 9.3701 | 8913.7051 | 37.3199 | 10.3666 | 11107.1942 | 46.5036 | 12.9177
19 | [13 empty] | 8056.8216 | 33.7323 | 9.3701 | 8913.7051 | 37.3199 | 10.3666 | 11107.1942 | 46.5036 | 12.9177
20 | [13 empty] | 8056.8216 | 33.7323 | 9.3701 | 8913.7051 | 37.3199 | 10.3666 | 11107.1942 | 46.5036 | 12.9177
21 | 88.1991 | 3.2302 | 1.1731 | 0.1516 | 0.3168 | 0.0132 | 0.0739 | 0.0622 | 0.1523 | 0.009 | 6.2202 | 0.3984 | 0.7528 | 7972.1985 | 33.378 | 9.2717 | 8826.5741 | 36.9551 | 10.2653 | 11164.8277 | 46.7449 | 12.9847
22 | [13 empty] | 7972.1985 | 33.378 | 9.2717 | 8826.5741 | 36.9551 | 10.2653 | 11164.8277 | 46.7449 | 12.9847
23 | [13 empty] | 7972.1985 | 33.378 | 9.2717 | 8826.5741 | 36.9551 | 10.2653 | 11164.8277 | 46.7449 | 12.9847
24 | [13 empty] | 7972.1985 | 33.378 | 9.2717 | 8826.5741 | 36.9551 | 10.2653 | 11164.8277 | 46.7449 | 12.9847
25 | [13 empty] | 7972.1985 | 33.378 | 9.2717 | 8826.5741 | 36.9551 | 10.2653 | 11164.8277 | 46.7449 | 12.9847
26 | [13 empty] | 7972.1985 | 33.378 | 9.2717 | 8826.5741 | 36.9551 | 10.2653 | 11164.8277 | 46.7449 | 12.9847
27 | [13 empty] | 7972.1985 | 33.378 | 9.2717 | 8826.5741 | 36.9551 | 10.2653 | 11164.8277 | 46.7449 | 12.9847
28 | 85.5704 | 3.7362 | 1.7685 | 0.2364 | 0.5924 | 0.0095 | 0.1375 | 0.131 | 0.1956 | 0.0107 | 7.081 | 0.5308 | 0.647 | 8110.0842 | 33.9553 | 9.432 | 8971.2192 | 37.5607 | 10.4335 | 11153.5064 | 46.6975 | 12.9715
29 | [13 empty] | 8110.0842 | 33.9553 | 9.432 | 8971.2192 | 37.5607 | 10.4335 | 11153.5064 | 46.6975 | 12.9715
30 | [13 empty] | 8110.0842 | 33.9553 | 9.432 | 8971.2192 | 37.5607 | 10.4335 | 11153.5064 | 46.6975 | 12.9715
31 | [13 empty] | 8110.0842 | 33.9553 | 9.432 | 8971.2192 | 37.5607 | 10.4335 | 11153.5064 | 46.6975 | 12.9715
Рівень одоризації відповідає чинним нормативним документам | [13 empty] | 8049.2024 | 33.7004 | 9.3612 | 8905.8948 | 37.2872 | 10.3576
Середньозважене значення теплоти згоряння:
| Начальник Сєвєродонецького ЛВУМГ | [8 empty] | Головко Ю.О. | [10 empty] | 2019-05-31
|  | Підрозділу підприємства, якому підпорядкована лабораторія | [8 empty] | прізвище | [5 empty] | підпис |  |  |  | дата
| Інженер II кат. ВХАЛ | [8 empty] | Єрьоменко М.О. | [10 empty] | 2019-05-31
|  | Лабораторія, де здійснювалось вимірювання газу | [8 empty] | прізвище | [5 empty] | підпис |  |  |  | дата
| Начальник служби ГВ і М | [8 empty] | Ісаєв В.С. | [10 empty] | 2019-05-31
|  | Підрозділу, відповідального за облік газу за маршрутом | [8 empty] | прізвище | [5 empty] | підпис |  |  |  | дата

## додаток
Додаток до Паспорту фізико-хімічних показників природного газу. Маршрут №648
Область | ГРС, прямий споживач | Cередньозважене значення вищої теплоти згоряння
|  | ккал/м³ | МДж/м³ | кВт*год./м³
Маршрут №648 |  | 8905.8948 | 37.2872 | 10.3576
Луганська | Лисичанськ (місто) | 8905.8948 | 37.2872 | 10.3576
Начальник Сєвєродонецького ЛВУМГ |  | Головко Ю.О. |  |  | 2019-05-31
Підрозділу підприємства, якому підпорядкована лабораторія |  | прізвище |  | підпис | дата
Інженер II кат. ВХАЛ |  | Єрьоменко М.О. |  |  | 2019-05-31
Лабораторія, де здійснювалось вимірювання газу |  | прізвище |  | підпис | дата
Начальник служби ГВ і М |  | Ісаєв В.С. |  |  | 2019-05-31
Підрозділу, відповідального за облік газу за маршрутом |  | прізвище |  | підпис | дата