## паспорт
АТ "Укртрансгаз" | [5 empty] | ПАСПОРТ ФІЗИКО-ХІМІЧНИХ ПОКАЗНИКІВ ПРИРОДНОГО ГАЗУ №689 | [18 empty] | Маршрут №689
Філія "УМГ "Харківтрансгаз" | [5 empty] | переданого Сєвєродонецьким ЛВУМГ та прийнятого ПрАТ "АЗОТ"
Сєвєродонецьке ЛВУМГ
Вимірювальна хіміко-аналітична лабораторія
Свідоцтво № LC 041 від 13.06.2017р. чинне до 13.06.2022 р. | [20 empty] | за період з 01.05.2019р. по 31.05.2019р.
Число місяця | Компонентний склад, % мол. | [11 empty] | Фізико-хімічні показники газу обчислені на основі компонентного складу, 101,325 кПа | [9 empty] | Температура точки роси вологи (Р = 3.92 МПа), °С | Температура точки роси вуглеводнів, °С | Масова концентрація сірководню, г/м3 | Масова концентрація меркаптанової сірки, г/м3 | Маса механічних домішок, г/м3
[13 empty] | Густина абсолютна, кг/м3,при 20 ºС, | Температура вимірювання/згоряння при 20/25°С
| метан, С1 | етан, С2 | пропан, С3 | ізо-бутан, і-С4 | н-бутан, н-С4 | нео-пентан, нео-С5 | ізо-пентан, і-С5 | н-пентан, н-С5 | гексани та вищі, С6+ | кисень, О2 | азот, N2 | діоксид вуглецю, CО2 |  | Теплота згоряння нижча |  |  | Теплота згоряння вища |  |  | Число Воббе вище
[14 empty] | ккал/м3 | МДж/м3 | кВт⋅год/м3 | ккал/м3 | МДж/м3 | кВт⋅год/м3 | ккал/м3 | МДж/м3 | кВт⋅год/м3
1 | [13 empty] | 8229.7699 | 34.4564 | 9.5712 | 9107.4091 | 38.1309 | 10.5919 | 11434.1026 | 47.8723 | 13.2979
2 | [13 empty] | 8229.7699 | 34.4564 | 9.5712 | 9107.4091 | 38.1309 | 10.5919 | 11434.1026 | 47.8723 | 13.2979
3 | [13 empty] | 8229.7699 | 34.4564 | 9.5712 | 9107.4091 | 38.1309 | 10.5919 | 11434.1026 | 47.8723 | 13.2979
4 | [13 empty] | 8229.7699 | 34.4564 | 9.5712 | 9107.4091 | 38.1309 | 10.5919 | 11434.1026 | 47.8723 | 13.2979
5 | [13 empty] | 8229.7699 | 34.4564 | 9.5712 | 9107.4091 | 38.1309 | 10.5919 | 11434.1026 | 47.8723 | 13.2979
6 | [13 empty] | 8229.7699 | 34.4564 | 9.5712 | 9107.4091 | 38.1309 | 10.5919 | 11434.1026 | 47.8723 | 13.2979
7 | 88.7766 | 3.6134 | 1.7498 | 0.243 | 0.4713 | 0.0034 | 0.1273 | 0.0946 | 0.0621 | 0.0069 | 3.5451 | 1.3065 | 0.7626 | 8246.2502 | 34.5254 | 9.5904 | 9125.5853 | 38.207 | 10.6131 | 11468.7113 | 48.0172 | 13.3381 |  |  | 0,0001 | 0,0003 | відсутні
8 | [13 empty] | 8246.2502 | 34.5254 | 9.5904 | 9125.5853 | 38.207 | 10.6131 | 11468.7113 | 48.0172 | 13.3381
9 | [13 empty] | 8246.2502 | 34.5254 | 9.5904 | 9125.5853 | 38.207 | 10.6131 | 11468.7113 | 48.0172 | 13.3381
10 | [13 empty] | 8246.2502 | 34.5254 | 9.5904 | 9125.5853 | 38.207 | 10.6131 | 11468.7113 | 48.0172 | 13.3381
11 | [13 empty] | 8246.2502 | 34.5254 | 9.5904 | 9125.5853 | 38.207 | 10.6131 | 11468.7113 | 48.0172 | 13.3381
12 | [13 empty] | 8246.2502 | 34.5254 | 9.5904 | 9125.5853 | 38.207 | 10.6131 | 11468.7113 | 48.0172 | 13.3381
13 | [13 empty] | 8246.2502 | 34.5254 | 9.5904 | 9125.5853 | 38.207 | 10.6131 | 11468.7113 | 48.0172 | 13.3381
14 | 91.1469 | 3.6805 | 1.2531 | 0.1646 | 0.2962 | 0.0028 | 0.0812 | 0.0567 | 0.0503 | 0.0099 | 2.4741 | 0.7837 | 0.7389 | 8244.4828 | 34.518 | 9.5883 | 9128.5709 | 38.2195 | 10.6165 | 11654.5812 | 48.7954 | 13.5543 | -8.2 | -4.1
15 | [13 empty] | 8244.4828 | 34.518 | 9.5883 | 9128.5709 | 38.2195 | 10.6165 | 11654.5812 | 48.7954 | 13.5543
16 | [13 empty] | 8244.4828 | 34.518 | 9.5883 | 9128.5709 | 38.2195 | 10.6165 | 11654.5812 | 48.7954 | 13.5543
17 | [13 empty] | 8244.4828 | 34.518 | 9.5883 | 9128.5709 | 38.2195 | 10.6165 | 11654.5812 | 48.7954 | 13.5543
18 | [13 empty] | 8244.4828 | 34.518 | 9.5883 | 9128.5709 | 38.2195 | 10.6165 | 11654.5812 | 48.7954 | 13.5543
19 | [13 empty] | 8244.4828 | 34.518 | 9.5883 | 9128.5709 | 38.2195 | 10.6165 | 11654.5812 | 48.7954 | 13.5543
20 | [13 empty] | 8244.4828 | 34.518 | 9.5883 | 9128.5709 | 38.2195 | 10.6165 | 11654.5812 | 48.7954 | 13.5543
21 | [13 empty] | 8244.4828 | 34.518 | 9.5883 | 9128.5709 | 38.2195 | 10.6165 | 11654.5812 | 48.7954 | 13.5543
22 | 88.7784 | 3.5314 | 1.6259 | 0.2231 | 0.4433 | 0.0023 | 0.1127 | 0.0815 | 0.0871 | 0.0097 | 3.7488 | 1.3558 | 0.7615 | 8197.0241 | 34.3193 | 9.5331 | 9072.0599 | 37.9829 | 10.5508 | 11409.812 | 47.7706 | 13.2696 | -8.2 | -3.7
23 | [13 empty] | 8197.0241 | 34.3193 | 9.5331 | 9072.0599 | 37.9829 | 10.5508 | 11409.812 | 47.7706 | 13.2696
24 | [13 empty] | 8197.0241 | 34.3193 | 9.5331 | 9072.0599 | 37.9829 | 10.5508 | 11409.812 | 47.7706 | 13.2696
25 | [13 empty] | 8197.0241 | 34.3193 | 9.5331 | 9072.0599 | 37.9829 | 10.5508 | 11409.812 | 47.7706 | 13.2696
26 | [13 empty] | 8197.0241 | 34.3193 | 9.5331 | 9072.0599 | 37.9829 | 10.5508 | 11409.812 | 47.7706 | 13.2696
27 | [13 empty] | 8197.0241 | 34.3193 | 9.5331 | 9072.0599 | 37.9829 | 10.5508 | 11409.812 | 47.7706 | 13.2696
28 | [13 empty] | 8197.0241 | 34.3193 | 9.5331 | 9072.0599 | 37.9829 | 10.5508 | 11409.812 | 47.7706 | 13.2696
29 | 89.5693 | 2.7665 | 1.1085 | 0.1419 | 0.2864 | 0.0021 | 0.071 | 0.0534 | 0.0745 | 0.011 | 4.7925 | 1.1229 | 0.7471 | 7954.5477 | 33.3041 | 9.2511 | 8809.831 | 36.885 | 10.2458 | 11185.6073 | 46.8319 | 13.0089 | -8.3 | -2.7
30 | [13 empty] | 7954.5477 | 33.3041 | 9.2511 | 8809.831 | 36.885 | 10.2458 | 11185.6073 | 46.8319 | 13.0089
31 | [13 empty] | 7954.5477 | 33.3041 | 9.2511 | 8809.831 | 36.885 | 10.2458 | 11185.6073 | 46.8319 | 13.0089
Рівень одоризації відповідає чинним нормативним документам | [13 empty] | 8203.5685 | 34.3467 | 9.5408 | 9080.4673 | 38.0181 | 10.5606
Середньозважене значення теплоти згоряння:
| Начальник Сєвєродонецького ЛВУМГ | [8 empty] | Головко Ю.О. | [10 empty] | 2019-05-31
|  | Підрозділу підприємства, якому підпорядкована лабораторія | [8 empty] | прізвище | [5 empty] | підпис |  |  |  | дата
| Інженер II кат. ВХАЛ | [8 empty] | Єрьоменко М.О. | [10 empty] | 2019-05-31
|  | Лабораторія, де здійснювалось вимірювання газу | [8 empty] | прізвище | [5 empty] | підпис |  |  |  | дата
| Начальник служби ГВ і М | [8 empty] | Ісаєв В.С. | [10 empty] | 2019-05-31
|  | Підрозділу, відповідального за облік газу за маршрутом | [8 empty] | прізвище | [5 empty] | підпис |  |  |  | дата

## додаток
Додаток до Паспорту фізико-хімічних показників природного газу. Маршрут №689
Область | ГРС, прямий споживач | Cередньозважене значення вищої теплоти згоряння
|  | ккал/м³ | МДж/м³ | кВт*год./м³
Маршрут №689 |  | 9080.4673 | 38.0181 | 10.5606
Луганська | Сєвєродонецьк | 9080.4673 | 38.0181 | 10.5606
Начальник Сєвєродонецького ЛВУМГ |  | Головко Ю.О. |  |  | 2019-05-31
Підрозділу підприємства, якому підпорядкована лабораторія |  | прізвище |  | підпис | дата
Інженер II кат. ВХАЛ |  | Єрьоменко М.О. |  |  | 2019-05-31
Лабораторія, де здійснювалось вимірювання газу |  | прізвище |  | підпис | дата
Начальник служби ГВ і М |  | Ісаєв В.С. |  |  | 2019-05-31
Підрозділу, відповідального за облік газу за маршрутом |  | прізвище |  | підпис | дата