## паспорт
АТ "Укртрансгаз" | [5 empty] | ПАСПОРТ ФІЗИКО-ХІМІЧНИХ ПОКАЗНИКІВ ПРИРОДНОГО ГАЗУ №202 | [18 empty] | Маршрут №202
Філія "УМГ "Прикарпаттрансгаз" | [5 empty] | переданого Бібрським ЛВУМГ та прийнятого Дрогобицьким відділенням ПАТ "Львівгаз"
Комарнівський ПМ Бібрське ЛВУМГ
Вимірювальна хіміко-аналітична лабораторія
по газопроводу "Іваники-Пукеничі"
Свідоцтво № РЛ 023/19 чинне до 24.03.2024 р. | [20 empty] | за період з 01.05.2019р. по 31.05.2019р.
Число місяця | Компонентний склад, % мол. | [11 empty] | Фізико-хімічні показники газу обчислені на основі компонентного складу, 101,325 кПа | [9 empty] | Температура точки роси вологи (Р = 3.92 МПа), °С | Температура точки роси вуглеводнів, °С | Масова концентрація сірководню, г/м3 | Масова концентрація меркаптанової сірки, г/м3 | Маса механічних домішок, г/м3
[13 empty] | Густина абсолютна, кг/м3,при 20 ºС, | Температура вимірювання/згоряння при 20/25°С
| метан, С1 | етан, С2 | пропан, С3 | ізо-бутан, і-С4 | н-бутан, н-С4 | нео-пентан, нео-С5 | ізо-пентан, і-С5 | н-пентан, н-С5 | гексани та вищі, С6+ | кисень, О2 | азот, N2 | діоксид вуглецю, CО2 |  | Теплота згоряння нижча |  |  | Теплота згоряння вища |  |  | Число Воббе вище
[14 empty] | ккал/м3 | МДж/м3 | кВт⋅год/м3 | ккал/м3 | МДж/м3 | кВт⋅год/м3 | ккал/м3 | МДж/м3 | кВт⋅год/м3
1 | [13 empty] | 8187.6375 | 34.28 | 9.5222 | 9078.5327 | 38.01 | 10.5583 | 11889.7489 | 49.78 | 13.8278
2 | [13 empty] | 8187.6375 | 34.28 | 9.5222 | 9078.5327 | 38.01 | 10.5583 | 11889.7489 | 49.78 | 13.8278
3 | 96.6927 | 1.0388 | 0.6273 | 0.155 | 0.2177 | 0.0011 | 0.0858 | 0.0635 | 0.0631 | 0.0057 | 0.9509 | 0.0984 | 0.6995 | 8168.5298 | 34.2 | 9.5 | 9059.425 | 37.93 | 10.5361 | 11887.3604 | 49.77 | 13.825 | 22.5 | 8.6 | <0,0001 | <0,0002
4 | [13 empty] | 8168.5298 | 34.2 | 9.5 | 9059.425 | 37.93 | 10.5361 | 11887.3604 | 49.77 | 13.825
5 | [13 empty] | 8168.5298 | 34.2 | 9.5 | 9059.425 | 37.93 | 10.5361 | 11887.3604 | 49.77 | 13.825
6 | [13 empty] | 8168.5298 | 34.2 | 9.5 | 9059.425 | 37.93 | 10.5361 | 11887.3604 | 49.77 | 13.825
7 | 96.3479 | 1.1895 | 0.7098 | 0.177 | 0.2573 | 0.0014 | 0.0885 | 0.0558 | 0.0402 | 0.006 | 1.0223 | 0.1043 | 0.7021 | 8185.249 | 34.27 | 9.5194 | 9076.1442 | 38 | 10.5556 | 11887.3604 | 49.77 | 13.825 | 23.3 | 8.4 |  |  | не виявл.
8 | [13 empty] | 8185.249 | 34.27 | 9.5194 | 9076.1442 | 38 | 10.5556 | 11887.3604 | 49.77 | 13.825
9 | [13 empty] | 8185.249 | 34.27 | 9.5194 | 9076.1442 | 38 | 10.5556 | 11887.3604 | 49.77 | 13.825
10 | [13 empty] | 8185.249 | 34.27 | 9.5194 | 9076.1442 | 38 | 10.5556 | 11887.3604 | 49.77 | 13.825
11 | [13 empty] | 8185.249 | 34.27 | 9.5194 | 9076.1442 | 38 | 10.5556 | 11887.3604 | 49.77 | 13.825
12 | [13 empty] | 8185.249 | 34.27 | 9.5194 | 9076.1442 | 38 | 10.5556 | 11887.3604 | 49.77 | 13.825
13 | [13 empty] | 8185.249 | 34.27 | 9.5194 | 9076.1442 | 38 | 10.5556 | 11887.3604 | 49.77 | 13.825
14 | 96.2779 | 1.1846 | 0.7026 | 0.1678 | 0.2405 | 0.0014 | 0.1087 | 0.0851 | 0.102 | 0.0059 | 1.0257 | 0.0979 | 0.7044 | 8211.522 | 34.38 | 9.55 | 9102.4172 | 38.11 | 10.5861 | 11904.0797 | 49.84 | 13.8444 | 24.6 | 10
15 | [13 empty] | 8211.522 | 34.38 | 9.55 | 9102.4172 | 38.11 | 10.5861 | 11904.0797 | 49.84 | 13.8444
16 | [13 empty] | 8211.522 | 34.38 | 9.55 | 9102.4172 | 38.11 | 10.5861 | 11904.0797 | 49.84 | 13.8444
17 | [13 empty] | 8211.522 | 34.38 | 9.55 | 9102.4172 | 38.11 | 10.5861 | 11904.0797 | 49.84 | 13.8444
18 | [13 empty] | 8211.522 | 34.38 | 9.55 | 9102.4172 | 38.11 | 10.5861 | 11904.0797 | 49.84 | 13.8444
19 | [13 empty] | 8211.522 | 34.38 | 9.55 | 9102.4172 | 38.11 | 10.5861 | 11904.0797 | 49.84 | 13.8444
20 | [13 empty] | 8211.522 | 34.38 | 9.55 | 9102.4172 | 38.11 | 10.5861 | 11904.0797 | 49.84 | 13.8444
21 | 96.3837 | 1.1496 | 0.6822 | 0.1621 | 0.2313 | 0.0013 | 0.104 | 0.0808 | 0.0926 | 0.0052 | 1.0102 | 0.097 | 0.7032 | 8199.5797 | 34.33 | 9.5361 | 9090.475 | 38.06 | 10.5722 | 11899.3027 | 49.82 | 13.8389 | 27.7 | 12.1
22 | [13 empty] | 8199.5797 | 34.33 | 9.5361 | 9090.475 | 38.06 | 10.5722 | 11899.3027 | 49.82 | 13.8389
23 | [13 empty] | 8199.5797 | 34.33 | 9.5361 | 9090.475 | 38.06 | 10.5722 | 11899.3027 | 49.82 | 13.8389
24 | [13 empty] | 8199.5797 | 34.33 | 9.5361 | 9090.475 | 38.06 | 10.5722 | 11899.3027 | 49.82 | 13.8389
25 | [13 empty] | 8199.5797 | 34.33 | 9.5361 | 9090.475 | 38.06 | 10.5722 | 11899.3027 | 49.82 | 13.8389
26 | [13 empty] | 8199.5797 | 34.33 | 9.5361 | 9090.475 | 38.06 | 10.5722 | 11899.3027 | 49.82 | 13.8389
27 | [13 empty] | 8199.5797 | 34.33 | 9.5361 | 9090.475 | 38.06 | 10.5722 | 11899.3027 | 49.82 | 13.8389
28 | 96.4208 | 1.1548 | 0.6998 | 0.1651 | 0.2306 | 0.0011 | 0.0759 | 0.0543 | 0.0949 | 0.0045 | 1.0007 | 0.0975 | 0.7022 | 8190.0259 | 34.29 | 9.525 | 9080.9211 | 38.02 | 10.5611 | 11894.5258 | 49.8 | 13.8333 | 33.1 | 15.8
29 | [13 empty] | 8190.0259 | 34.29 | 9.525 | 9080.9211 | 38.02 | 10.5611 | 11894.5258 | 49.8 | 13.8333
30 | [13 empty] | 8190.0259 | 34.29 | 9.525 | 9080.9211 | 38.02 | 10.5611 | 11894.5258 | 49.8 | 13.8333
31 | [13 empty] | 8190.0259 | 34.29 | 9.525 | 9080.9211 | 38.02 | 10.5611 | 11894.5258 | 49.8 | 13.8333
Рівень одоризації відповідає чинним нормативним документам | [13 empty] | 8191.9606 | 34.2981 | 9.5273 | 9082.8558 | 38.0281 | 10.5634
Середньозважене значення теплоти згоряння:
| Заступник начальника Бібрського ЛВУМГ | [8 empty] | Маланчук Б.С. | [10 empty] | 2019-06-03
|  | Підрозділу підприємства, якому підпорядкована лабораторія | [8 empty] | прізвище | [5 empty] | підпис |  |  |  | дата
| Хімік ВХАЛ | [8 empty] | Іваненко О.С. | [10 empty] | 2019-06-03
|  | Лабораторія, де здійснювалось вимірювання газу | [8 empty] | прізвище | [5 empty] | підпис |  |  |  | дата
| Начальник служби ГВ і М | [8 empty] | Кузьмін А.Б. | [10 empty] | 2019-06-03
|  | Підрозділу, відповідального за облік газу за маршрутом | [8 empty] | прізвище | [5 empty] | підпис |  |  |  | дата

## додаток
Додаток до Паспорту фізико-хімічних показників природного газу. Маршрут №202
Область | ГРС, прямий споживач | Cередньозважене значення вищої теплоти згоряння
|  | ккал/м³ | МДж/м³ | кВт*год./м³
Маршрут №202 |  | 9082.8558 | 38.0281 | 10.5634
Львівська | Трускавець | 9082.9274 | 38.0284 | 10.5634
Львівська | Уличне | 9082.2109 | 38.0254 | 10.5626
Заступник начальника Бібрського ЛВУМГ |  | Маланчук Б.С. |  |  | 2019-06-03
Підрозділу підприємства, якому підпорядкована лабораторія |  | прізвище |  | підпис | дата
Хімік ВХАЛ |  | Іваненко О.С. |  |  | 2019-06-03
Лабораторія, де здійснювалось вимірювання газу |  | прізвище |  | підпис | дата
Начальник служби ГВ і М |  | Кузьмін А.Б. |  |  | 2019-06-03
Підрозділу, відповідального за облік газу за маршрутом |  | прізвище |  | підпис | дата