## паспорт
АТ "Укртрансгаз" | [5 empty] | ПАСПОРТ ФІЗИКО-ХІМІЧНИХ ПОКАЗНИКІВ ПРИРОДНОГО ГАЗУ №211 | [18 empty] | Маршрут №211
Філія "УМГ "Прикарпаттрансгаз" | [5 empty] | переданого Бібрським ЛВУМГ та прийнятого ПАТ "Львівгаз"
Комарнівський ПМ Бібрське ЛВУМГ
Вимірювальна хіміко-аналітична лабораторія
по газопроводу "Комарно-Яворів" (Ду 500)
Свідоцтво № РЛ 023/19 чинне до 24.03.2024 р. | [20 empty] | за період з 01.05.2019р. по 31.05.2019р.
Число місяця | Компонентний склад, % мол. | [11 empty] | Фізико-хімічні показники газу обчислені на основі компонентного складу, 101,325 кПа | [9 empty] | Температура точки роси вологи (Р = 3.92 МПа), °С | Температура точки роси вуглеводнів, °С | Масова концентрація сірководню, г/м3 | Масова концентрація меркаптанової сірки, г/м3 | Маса механічних домішок, г/м3
[13 empty] | Густина абсолютна, кг/м3,при 20 ºС, | Температура вимірювання/згоряння при 20/25°С
| метан, С1 | етан, С2 | пропан, С3 | ізо-бутан, і-С4 | н-бутан, н-С4 | нео-пентан, нео-С5 | ізо-пентан, і-С5 | н-пентан, н-С5 | гексани та вищі, С6+ | кисень, О2 | азот, N2 | діоксид вуглецю, CО2 |  | Теплота згоряння нижча |  |  | Теплота згоряння вища |  |  | Число Воббе вище
[14 empty] | ккал/м3 | МДж/м3 | кВт⋅год/м3 | ккал/м3 | МДж/м3 | кВт⋅год/м3 | ккал/м3 | МДж/м3 | кВт⋅год/м3
1 | [13 empty] | 7958.3454 | 33.32 | 9.2556 | 8832.5214 | 36.98 | 10.2722 | 11803.7644 | 49.42 | 13.7278
2 | [13 empty] | 7958.3454 | 33.32 | 9.2556 | 8832.5214 | 36.98 | 10.2722 | 11803.7644 | 49.42 | 13.7278
3 | [13 empty] | 7958.3454 | 33.32 | 9.2556 | 8832.5214 | 36.98 | 10.2722 | 11803.7644 | 49.42 | 13.7278
4 | [13 empty] | 7958.3454 | 33.32 | 9.2556 | 8832.5214 | 36.98 | 10.2722 | 11803.7644 | 49.42 | 13.7278
5 | [13 empty] | 7958.3454 | 33.32 | 9.2556 | 8832.5214 | 36.98 | 10.2722 | 11803.7644 | 49.42 | 13.7278
6 | [13 empty] | 7958.3454 | 33.32 | 9.2556 | 8832.5214 | 36.98 | 10.2722 | 11803.7644 | 49.42 | 13.7278
7 | [13 empty] | 7958.3454 | 33.32 | 9.2556 | 8832.5214 | 36.98 | 10.2722 | 11803.7644 | 49.42 | 13.7278 | 3.7 | -1.5
8 | 99.1475 | 0.1633 | 0.039 | 0.0124 | 0.0048 | 0 | 0.0043 | 0.0015 | 0.0039 | 0.0037 | 0.4822 | 0.1374 | 0.6742 | 7955.9569 | 33.31 | 9.2528 | 8832.5214 | 36.98 | 10.2722 | 11803.7644 | 49.42 | 13.7278
9 | [13 empty] | 7955.9569 | 33.31 | 9.2528 | 8832.5214 | 36.98 | 10.2722 | 11803.7644 | 49.42 | 13.7278
10 | [13 empty] | 7955.9569 | 33.31 | 9.2528 | 8832.5214 | 36.98 | 10.2722 | 11803.7644 | 49.42 | 13.7278
11 | [13 empty] | 7955.9569 | 33.31 | 9.2528 | 8832.5214 | 36.98 | 10.2722 | 11803.7644 | 49.42 | 13.7278
12 | [13 empty] | 7955.9569 | 33.31 | 9.2528 | 8832.5214 | 36.98 | 10.2722 | 11803.7644 | 49.42 | 13.7278
13 | [13 empty] | 7955.9569 | 33.31 | 9.2528 | 8832.5214 | 36.98 | 10.2722 | 11803.7644 | 49.42 | 13.7278
14 | [13 empty] | 7955.9569 | 33.31 | 9.2528 | 8832.5214 | 36.98 | 10.2722 | 11803.7644 | 49.42 | 13.7278 | -1.5 | -0.8
15 | 99.1119 | 0.1696 | 0.0418 | 0.0135 | 0.0054 | 0 | 0.0049 | 0.0015 | 0.0043 | 0.0051 | 0.5054 | 0.1366 | 0.6744 | 7955.9569 | 33.31 | 9.2528 | 8830.1329 | 36.97 | 10.2694 | 11801.3759 | 49.41 | 13.725
16 | [13 empty] | 7955.9569 | 33.31 | 9.2528 | 8830.1329 | 36.97 | 10.2694 | 11801.3759 | 49.41 | 13.725
17 | [13 empty] | 7955.9569 | 33.31 | 9.2528 | 8830.1329 | 36.97 | 10.2694 | 11801.3759 | 49.41 | 13.725
18 | [13 empty] | 7955.9569 | 33.31 | 9.2528 | 8830.1329 | 36.97 | 10.2694 | 11801.3759 | 49.41 | 13.725
19 | [13 empty] | 7955.9569 | 33.31 | 9.2528 | 8830.1329 | 36.97 | 10.2694 | 11801.3759 | 49.41 | 13.725
20 | [13 empty] | 7955.9569 | 33.31 | 9.2528 | 8830.1329 | 36.97 | 10.2694 | 11801.3759 | 49.41 | 13.725
21 | 99.0467 | 0.1802 | 0.0465 | 0.0161 | 0.0065 | 0 | 0.006 | 0.002 | 0.0055 | 0.0044 | 0.539 | 0.1471 | 0.675 | 7953.5685 | 33.3 | 9.25 | 8830.1329 | 36.97 | 10.2694 | 11794.2105 | 49.38 | 13.7167 | -1 | -0.8
22 | [13 empty] | 7953.5685 | 33.3 | 9.25 | 8830.1329 | 36.97 | 10.2694 | 11794.2105 | 49.38 | 13.7167
23 | [13 empty] | 7953.5685 | 33.3 | 9.25 | 8830.1329 | 36.97 | 10.2694 | 11794.2105 | 49.38 | 13.7167
24 | [13 empty] | 7953.5685 | 33.3 | 9.25 | 8830.1329 | 36.97 | 10.2694 | 11794.2105 | 49.38 | 13.7167
25 | [13 empty] | 7953.5685 | 33.3 | 9.25 | 8830.1329 | 36.97 | 10.2694 | 11794.2105 | 49.38 | 13.7167
26 | [13 empty] | 7953.5685 | 33.3 | 9.25 | 8830.1329 | 36.97 | 10.2694 | 11794.2105 | 49.38 | 13.7167
27 | [13 empty] | 7953.5685 | 33.3 | 9.25 | 8830.1329 | 36.97 | 10.2694 | 11794.2105 | 49.38 | 13.7167
28 | [13 empty] | 7953.5685 | 33.3 | 9.25 | 8830.1329 | 36.97 | 10.2694 | 11794.2105 | 49.38 | 13.7167 | -1.8 | -2.2 | <0,0001 | <0,0002 | не виявл.
29 | 98.9722 | 0.1919 | 0.0539 | 0.0173 | 0.0073 | 0.0004 | 0.0059 | 0.001 | 0.0008 | 0.0056 | 0.583 | 0.1607 | 0.6754 | 7951.18 | 33.29 | 9.2472 | 8825.356 | 36.95 | 10.2639 | 11784.6567 | 49.34 | 13.7056
30 | [13 empty] | 7951.18 | 33.29 | 9.2472 | 8825.356 | 36.95 | 10.2639 | 11784.6567 | 49.34 | 13.7056
31 | [13 empty] | 7951.18 | 33.29 | 9.2472 | 8825.356 | 36.95 | 10.2639 | 11784.6567 | 49.34 | 13.7056
Рівень одоризації відповідає чинним нормативним документам | [13 empty] | 7955.7659 | 33.3092 | 9.2526 | 8831.0167 | 36.9737 | 10.2705
Середньозважене значення теплоти згоряння:
| Заступник начальника Бібрського ЛВУМГ | [8 empty] | Маланчук Б.С. | [10 empty] | 2019-06-03
|  | Підрозділу підприємства, якому підпорядкована лабораторія | [8 empty] | прізвище | [5 empty] | підпис |  |  |  | дата
| Хімік ВХАЛ | [8 empty] | Іваненко О.С. | [10 empty] | 2019-06-03
|  | Лабораторія, де здійснювалось вимірювання газу | [8 empty] | прізвище | [5 empty] | підпис |  |  |  | дата
| Начальник служби ГВ і М | [8 empty] | Кузьмін Т.Б. | [10 empty] | 2019-06-03
|  | Підрозділу, відповідального за облік газу за маршрутом | [8 empty] | прізвище | [5 empty] | підпис |  |  |  | дата

## додаток
Додаток до Паспорту фізико-хімічних показників природного газу. Маршрут №211
Область | ГРС, прямий споживач | Cередньозважене значення вищої теплоти згоряння
|  | ккал/м³ | МДж/м³ | кВт*год./м³
Маршрут №211 |  | 8831.0167 | 36.9737 | 10.2705
Львівська | ГРС "Сірка" Яворів лінія на Немирів/ старое название "ч-з Сірку" | 8831.0167 | 36.9737 | 10.2705
Заступник начальника Бібрського ЛВУМГ |  | Маланчук Б.С. |  |  | 2019-06-03
Підрозділу підприємства, якому підпорядкована лабораторія |  | прізвище |  | підпис | дата
Хімік ВХАЛ |  | Іваненко О.С. |  |  | 2019-06-03
Лабораторія, де здійснювалось вимірювання газу |  | прізвище |  | підпис | дата
Начальник служби ГВ і М |  | Кузьмін Т.Б. |  |  | 2019-06-03
Підрозділу, відповідального за облік газу за маршрутом |  | прізвище |  | підпис | дата