## паспорт
АТ "Укртрансгаз" | [5 empty] | ПАСПОРТ ФІЗИКО-ХІМІЧНИХ ПОКАЗНИКІВ ПРИРОДНОГО ГАЗУ №234 | [18 empty] | Маршрут №234
Філія "УМГ "Прикарпаттрансгаз" | [5 empty] | переданого Бібрським ЛВУМГ та прийнятого ДП "Укравтогаз"
Комарнівський ПМ Бібрське ЛВУМГ
Вимірювальна хіміко-аналітична лабораторія
по газопроводу "Комарно-Держкордон" (Ду 700)
Свідоцтво № РЛ 023/19 чинне до 24.03.2024 р. | [20 empty] | за період з 01.05.2019р. по 31.05.2019р.
Число місяця | Компонентний склад, % мол. | [11 empty] | Фізико-хімічні показники газу обчислені на основі компонентного складу, 101,325 кПа | [9 empty] | Температура точки роси вологи (Р = 3.92 МПа), °С | Температура точки роси вуглеводнів, °С | Масова концентрація сірководню, г/м3 | Масова концентрація меркаптанової сірки, г/м3 | Маса механічних домішок, г/м3
[13 empty] | Густина абсолютна, кг/м3,при 20 ºС, | Температура вимірювання/згоряння при 20/25°С
| метан, С1 | етан, С2 | пропан, С3 | ізо-бутан, і-С4 | н-бутан, н-С4 | нео-пентан, нео-С5 | ізо-пентан, і-С5 | н-пентан, н-С5 | гексани та вищі, С6+ | кисень, О2 | азот, N2 | діоксид вуглецю, CО2 |  | Теплота згоряння нижча |  |  | Теплота згоряння вища |  |  | Число Воббе вище
[14 empty] | ккал/м3 | МДж/м3 | кВт⋅год/м3 | ккал/м3 | МДж/м3 | кВт⋅год/м3 | ккал/м3 | МДж/м3 | кВт⋅год/м3
1 | [13 empty] | 8199.5797 | 34.33 | 9.5361 | 9092.8634 | 38.07 | 10.575 | 11923.1873 | 49.92 | 13.8667
2 | 96.0265 | 2.2064 | 0.6864 | 0.1057 | 0.1022 | 0.0013 | 0.0194 | 0.013 | 0.0111 | 0.0026 | 0.6373 | 0.1881 | 0.6994 | 8192.4144 | 34.3 | 9.5278 | 9083.3096 | 38.03 | 10.5639 | 11920.7989 | 49.91 | 13.8639
3 | [13 empty] | 8192.4144 | 34.3 | 9.5278 | 9083.3096 | 38.03 | 10.5639 | 11920.7989 | 49.91 | 13.8639
4 | [13 empty] | 8192.4144 | 34.3 | 9.5278 | 9083.3096 | 38.03 | 10.5639 | 11920.7989 | 49.91 | 13.8639
5 | [13 empty] | 8192.4144 | 34.3 | 9.5278 | 9083.3096 | 38.03 | 10.5639 | 11920.7989 | 49.91 | 13.8639
6 | 95.9515 | 2.2719 | 0.6972 | 0.1071 | 0.1025 | 0.0012 | 0.0188 | 0.0134 | 0.0104 | 0.0026 | 0.6305 | 0.1929 | 0.6999 | 8197.1913 | 34.32 | 9.5333 | 9090.475 | 38.06 | 10.5722 | 11925.5758 | 49.93 | 13.8694
7 | [13 empty] | 8197.1913 | 34.32 | 9.5333 | 9090.475 | 38.06 | 10.5722 | 11925.5758 | 49.93 | 13.8694
8 | [13 empty] | 8197.1913 | 34.32 | 9.5333 | 9090.475 | 38.06 | 10.5722 | 11925.5758 | 49.93 | 13.8694
9 | [13 empty] | 8197.1913 | 34.32 | 9.5333 | 9090.475 | 38.06 | 10.5722 | 11925.5758 | 49.93 | 13.8694
10 | [13 empty] | 8197.1913 | 34.32 | 9.5333 | 9090.475 | 38.06 | 10.5722 | 11925.5758 | 49.93 | 13.8694 | -22 | -16.8
11 | [13 empty] | 8197.1913 | 34.32 | 9.5333 | 9090.475 | 38.06 | 10.5722 | 11925.5758 | 49.93 | 13.8694
12 | [13 empty] | 8197.1913 | 34.32 | 9.5333 | 9090.475 | 38.06 | 10.5722 | 11925.5758 | 49.93 | 13.8694
13 | 95.9102 | 2.2883 | 0.7074 | 0.1096 | 0.1056 | 0.0015 | 0.0197 | 0.0143 | 0.0112 | 0.0031 | 0.6401 | 0.189 | 0.7003 | 8201.9682 | 34.34 | 9.5389 | 9092.8634 | 38.07 | 10.575 | 11925.5758 | 49.93 | 13.8694
14 | [13 empty] | 8201.9682 | 34.34 | 9.5389 | 9092.8634 | 38.07 | 10.575 | 11925.5758 | 49.93 | 13.8694
15 | [13 empty] | 8201.9682 | 34.34 | 9.5389 | 9092.8634 | 38.07 | 10.575 | 11925.5758 | 49.93 | 13.8694
16 | [13 empty] | 8201.9682 | 34.34 | 9.5389 | 9092.8634 | 38.07 | 10.575 | 11925.5758 | 49.93 | 13.8694
17 | [13 empty] | 8201.9682 | 34.34 | 9.5389 | 9092.8634 | 38.07 | 10.575 | 11925.5758 | 49.93 | 13.8694
18 | [13 empty] | 8201.9682 | 34.34 | 9.5389 | 9092.8634 | 38.07 | 10.575 | 11925.5758 | 49.93 | 13.8694
19 | [13 empty] | 8201.9682 | 34.34 | 9.5389 | 9092.8634 | 38.07 | 10.575 | 11925.5758 | 49.93 | 13.8694
20 | 95.6694 | 2.4613 | 0.756 | 0.1164 | 0.1114 | 0.0014 | 0.0213 | 0.0147 | 0.0112 | 0.0031 | 0.6323 | 0.2015 | 0.7023 | 8221.0759 | 34.42 | 9.5611 | 9114.3595 | 38.16 | 10.6 | 11937.5181 | 49.98 | 13.8833 | -20.8 | -15.6 | <0,0001 | <0,0002 | не виявл.
21 | [13 empty] | 8221.0759 | 34.42 | 9.5611 | 9114.3595 | 38.16 | 10.6 | 11937.5181 | 49.98 | 13.8833
22 | [13 empty] | 8221.0759 | 34.42 | 9.5611 | 9114.3595 | 38.16 | 10.6 | 11937.5181 | 49.98 | 13.8833
23 | [13 empty] | 8221.0759 | 34.42 | 9.5611 | 9114.3595 | 38.16 | 10.6 | 11937.5181 | 49.98 | 13.8833
24 | [13 empty] | 8221.0759 | 34.42 | 9.5611 | 9114.3595 | 38.16 | 10.6 | 11937.5181 | 49.98 | 13.8833
25 | [13 empty] | 8221.0759 | 34.42 | 9.5611 | 9114.3595 | 38.16 | 10.6 | 11937.5181 | 49.98 | 13.8833
26 | [13 empty] | 8221.0759 | 34.42 | 9.5611 | 9114.3595 | 38.16 | 10.6 | 11937.5181 | 49.98 | 13.8833
27 | 95.6608 | 2.4723 | 0.7584 | 0.1163 | 0.1108 | 0.0011 | 0.0186 | 0.0148 | 0.0112 | 0.0027 | 0.6343 | 0.1987 | 0.7022 | 8221.0759 | 34.42 | 9.5611 | 9114.3595 | 38.16 | 10.6 | 11937.5181 | 49.98 | 13.8833 | -21.4 | -14.6
28 | [13 empty] | 8221.0759 | 34.42 | 9.5611 | 9114.3595 | 38.16 | 10.6 | 11937.5181 | 49.98 | 13.8833
29 | [13 empty] | 8221.0759 | 34.42 | 9.5611 | 9114.3595 | 38.16 | 10.6 | 11937.5181 | 49.98 | 13.8833 | -19.9 | -14.8
30 | [13 empty] | 8221.0759 | 34.42 | 9.5611 | 9114.3595 | 38.16 | 10.6 | 11937.5181 | 49.98 | 13.8833
31 | [13 empty] | 8221.0759 | 34.42 | 9.5611 | 9114.3595 | 38.16 | 10.6 | 11937.5181 | 49.98 | 13.8833
Рівень одоризації відповідає чинним нормативним документам | [13 empty] | 8206.984 | 34.361 | 9.5447 | 9099.4317 | 38.0975 | 10.5826
Середньозважене значення теплоти згоряння:
| Заступник начальника Бібрського ЛВУМГ | [8 empty] | Маланчук Б.С. | [10 empty] | 2019-06-03
|  | Підрозділу підприємства, якому підпорядкована лабораторія | [8 empty] | прізвище | [5 empty] | підпис |  |  |  | дата
| Хімік ВХАЛ | [8 empty] | Іваненко О.С. | [10 empty] | 2019-06-03
|  | Лабораторія, де здійснювалось вимірювання газу | [8 empty] | прізвище | [5 empty] | підпис |  |  |  | дата
| Начальник служби ГВ і М | [8 empty] | Кузьмін Т.Б. | [10 empty] | 2019-06-03
|  | Підрозділу, відповідального за облік газу за маршрутом | [8 empty] | прізвище | [5 empty] | підпис |  |  |  | дата

## додаток
Додаток до Паспорту фізико-хімічних показників природного газу. Маршрут №234
Область | ГРС, прямий споживач | Cередньозважене значення вищої теплоти згоряння
|  | ккал/м³ | МДж/м³ | кВт*год./м³
Маршрут №234 |  | 9099.4317 | 38.0975 | 10.5826
Львівська | АГНКС Самбір | 9099.4317 | 38.0975 | 10.5826
Заступник начальника Бібрського ЛВУМГ |  | Маланчук Б.С. |  |  | 2019-06-03
Підрозділу підприємства, якому підпорядкована лабораторія |  | прізвище |  | підпис | дата
Хімік ВХАЛ |  | Іваненко О.С. |  |  | 2019-06-03
Лабораторія, де здійснювалось вимірювання газу |  | прізвище |  | підпис | дата
Начальник служби ГВ і М |  | Кузьмін Т.Б. |  |  | 2019-06-03
Підрозділу, відповідального за облік газу за маршрутом |  | прізвище |  | підпис | дата