## паспорт
АТ "Укртрансгаз" | [5 empty] | ПАСПОРТ ФІЗИКО-ХІМІЧНИХ ПОКАЗНИКІВ ПРИРОДНОГО ГАЗУ №236 | [18 empty] | Маршрут №236
Філія "УМГ "Прикарпаттрансгаз" | [5 empty] | переданого Бібрським ЛВУМГ та прийнятого ДП "Новороздільське НДГХП "Сірка" та ТОВ "Енергія-Новий Розділ"
Комарнівський ПМ Бібрське ЛВУМГ
Вимірювальна хіміко-аналітична лабораторія
по газопроводу "Відвід на Новий Розділ" (Ду 500)
Свідоцтво № РЛ 023/19 чинне до 24.03.2024 р. | [20 empty] | за період з 01.05.2019р. по 31.05.2019р.
Число місяця | Компонентний склад, % мол. | [11 empty] | Фізико-хімічні показники газу обчислені на основі компонентного складу, 101,325 кПа | [9 empty] | Температура точки роси вологи (Р = 3.92 МПа), °С | Температура точки роси вуглеводнів, °С | Масова концентрація сірководню, г/м3 | Масова концентрація меркаптанової сірки, г/м3 | Маса механічних домішок, г/м3
[13 empty] | Густина абсолютна, кг/м3,при 20 ºС, | Температура вимірювання/згоряння при 20/25°С
| метан, С1 | етан, С2 | пропан, С3 | ізо-бутан, і-С4 | н-бутан, н-С4 | нео-пентан, нео-С5 | ізо-пентан, і-С5 | н-пентан, н-С5 | гексани та вищі, С6+ | кисень, О2 | азот, N2 | діоксид вуглецю, CО2 |  | Теплота згоряння нижча |  |  | Теплота згоряння вища |  |  | Число Воббе вище
[14 empty] | ккал/м3 | МДж/м3 | кВт⋅год/м3 | ккал/м3 | МДж/м3 | кВт⋅год/м3 | ккал/м3 | МДж/м3 | кВт⋅год/м3
1 | [13 empty] | 8113.5952 | 33.97 | 9.4361 | 8994.9366 | 37.66 | 10.4611 | 11822.8721 | 49.5 | 13.75
2 | [13 empty] | 8113.5952 | 33.97 | 9.4361 | 8994.9366 | 37.66 | 10.4611 | 11822.8721 | 49.5 | 13.75 | -8.2
3 | 98.4502 | 0.3956 | 0.1912 | 0.0571 | 0.0612 | 0.0004 | 0.0333 | 0.0196 | 0.0321 | 0.0059 | 0.6483 | 0.1051 | 0.6815 | 8018.0569 | 33.57 | 9.325 | 8892.2329 | 37.23 | 10.3417 | 11822.8721 | 49.5 | 13.75
4 | [13 empty] | 8018.0569 | 33.57 | 9.325 | 8892.2329 | 37.23 | 10.3417 | 11822.8721 | 49.5 | 13.75
5 | [13 empty] | 8018.0569 | 33.57 | 9.325 | 8892.2329 | 37.23 | 10.3417 | 11822.8721 | 49.5 | 13.75
6 | [13 empty] | 8018.0569 | 33.57 | 9.325 | 8892.2329 | 37.23 | 10.3417 | 11822.8721 | 49.5 | 13.75
7 | [13 empty] | 8018.0569 | 33.57 | 9.325 | 8892.2329 | 37.23 | 10.3417 | 11822.8721 | 49.5 | 13.75
8 | [13 empty] | 8018.0569 | 33.57 | 9.325 | 8892.2329 | 37.23 | 10.3417 | 11822.8721 | 49.5 | 13.75
9 | [13 empty] | 8018.0569 | 33.57 | 9.325 | 8892.2329 | 37.23 | 10.3417 | 11822.8721 | 49.5 | 13.75
10 | 95.6142 | 1.8776 | 0.5113 | 0.0801 | 0.1076 | 0.0016 | 0.0408 | 0.0274 | 0.0382 | 0.0058 | 1.0087 | 0.6867 | 0.7043 | 8092.0991 | 33.88 | 9.4111 | 8971.052 | 37.56 | 10.4333 | 11732.1106 | 49.12 | 13.6444
11 | [13 empty] | 8092.0991 | 33.88 | 9.4111 | 8971.052 | 37.56 | 10.4333 | 11732.1106 | 49.12 | 13.6444
12 | [13 empty] | 8092.0991 | 33.88 | 9.4111 | 8971.052 | 37.56 | 10.4333 | 11732.1106 | 49.12 | 13.6444
13 | [13 empty] | 8092.0991 | 33.88 | 9.4111 | 8971.052 | 37.56 | 10.4333 | 11732.1106 | 49.12 | 13.6444
14 | [13 empty] | 8092.0991 | 33.88 | 9.4111 | 8971.052 | 37.56 | 10.4333 | 11732.1106 | 49.12 | 13.6444
15 | [13 empty] | 8092.0991 | 33.88 | 9.4111 | 8971.052 | 37.56 | 10.4333 | 11732.1106 | 49.12 | 13.6444
16 | [13 empty] | 8092.0991 | 33.88 | 9.4111 | 8971.052 | 37.56 | 10.4333 | 11732.1106 | 49.12 | 13.6444
17 | 89.6335 | 5.0065 | 1.1784 | 0.1266 | 0.1981 | 0.0038 | 0.0527 | 0.0408 | 0.0392 | 0.0051 | 1.8116 | 1.9037 | 0.7518 | 8242.572 | 34.51 | 9.5861 | 9126.3018 | 38.21 | 10.6139 | 11550.5877 | 48.36 | 13.4333
18 | [13 empty] | 8242.572 | 34.51 | 9.5861 | 9126.3018 | 38.21 | 10.6139 | 11550.5877 | 48.36 | 13.4333
19 | [13 empty] | 8242.572 | 34.51 | 9.5861 | 9126.3018 | 38.21 | 10.6139 | 11550.5877 | 48.36 | 13.4333
20 | [13 empty] | 8242.572 | 34.51 | 9.5861 | 9126.3018 | 38.21 | 10.6139 | 11550.5877 | 48.36 | 13.4333
21 | [13 empty] | 8242.572 | 34.51 | 9.5861 | 9126.3018 | 38.21 | 10.6139 | 11550.5877 | 48.36 | 13.4333
22 | [13 empty] | 8242.572 | 34.51 | 9.5861 | 9126.3018 | 38.21 | 10.6139 | 11550.5877 | 48.36 | 13.4333
23 | [13 empty] | 8242.572 | 34.51 | 9.5861 | 9126.3018 | 38.21 | 10.6139 | 11550.5877 | 48.36 | 13.4333
24 | 89.7054 | 4.9422 | 1.191 | 0.1297 | 0.2045 | 0.004 | 0.0557 | 0.0437 | 0.046 | 0.0055 | 1.8741 | 1.7983 | 0.7512 | 8249.7374 | 34.54 | 9.5944 | 9133.4672 | 38.24 | 10.6222 | 11564.9185 | 48.42 | 13.45
25 | [13 empty] | 8249.7374 | 34.54 | 9.5944 | 9133.4672 | 38.24 | 10.6222 | 11564.9185 | 48.42 | 13.45
26 | [13 empty] | 8249.7374 | 34.54 | 9.5944 | 9133.4672 | 38.24 | 10.6222 | 11564.9185 | 48.42 | 13.45
27 | [13 empty] | 8249.7374 | 34.54 | 9.5944 | 9133.4672 | 38.24 | 10.6222 | 11564.9185 | 48.42 | 13.45
28 | [13 empty] | 8249.7374 | 34.54 | 9.5944 | 9133.4672 | 38.24 | 10.6222 | 11564.9185 | 48.42 | 13.45
29 | [13 empty] | 8249.7374 | 34.54 | 9.5944 | 9133.4672 | 38.24 | 10.6222 | 11564.9185 | 48.42 | 13.45
30 | [13 empty] | 8249.7374 | 34.54 | 9.5944 | 9133.4672 | 38.24 | 10.6222 | 11564.9185 | 48.42 | 13.45
31 | [13 empty] | 8249.7374 | 34.54 | 9.5944 | 9133.4672 | 38.24 | 10.6222 | 11564.9185 | 48.42 | 13.45
Рівень одоризації відповідає чинним нормативним документам | [13 empty] | 8156.1814 | 34.1483 | 9.4856 | 9036.6869 | 37.8348 | 10.5097
Середньозважене значення теплоти згоряння:
| Заступник начальника Бібрського ЛВУМГ | [8 empty] | Маланчук Б.С. | [10 empty] | 2019-06-03
|  | Підрозділу підприємства, якому підпорядкована лабораторія | [8 empty] | прізвище | [5 empty] | підпис |  |  |  | дата
| Хімік ВХАЛ | [8 empty] | Іваненко О.С. | [10 empty] | 2019-06-03
|  | Лабораторія, де здійснювалось вимірювання газу | [8 empty] | прізвище | [5 empty] | підпис |  |  |  | дата
| Начальник служби ГВ і М | [8 empty] | Кузьмін Т.Б. | [10 empty] | 2019-06-03
|  | Підрозділу, відповідального за облік газу за маршрутом | [8 empty] | прізвище | [5 empty] | підпис |  |  |  | дата

## додаток
Додаток до Паспорту фізико-хімічних показників природного газу. Маршрут №236
Область | ГРС, прямий споживач | Cередньозважене значення вищої теплоти згоряння
|  | ккал/м³ | МДж/м³ | кВт*год./м³
Маршрут №236 |  | 9036.6869 | 37.8348 | 10.5097
Львівська | ГРС Новий Роздiл, лінія на "СiркаГАЗ" | 9036.6869 | 37.8348 | 10.5097
Львівська | ГРС Новий Роздiл, лінія на ТзОВ"Енергія Н.Розділ" | 0 | 0 | 0
Заступник начальника Бібрського ЛВУМГ |  | Маланчук Б.С. |  |  | 2019-06-03
Підрозділу підприємства, якому підпорядкована лабораторія |  | прізвище |  | підпис | дата
Хімік ВХАЛ |  | Іваненко О.С. |  |  | 2019-06-03
Лабораторія, де здійснювалось вимірювання газу |  | прізвище |  | підпис | дата
Начальник служби ГВ і М |  | Кузьмін Т.Б. |  |  | 2019-06-03
Підрозділу, відповідального за облік газу за маршрутом |  | прізвище |  | підпис | дата