## паспорт
АТ "Укртрансгаз" | [5 empty] | ПАСПОРТ ФІЗИКО-ХІМІЧНИХ ПОКАЗНИКІВ ПРИРОДНОГО ГАЗУ №238 | [18 empty] | Маршрут №238
Філія "УМГ "Прикарпаттрансгаз" | [5 empty] | переданого Бібрським ЛВУМГ та прийнятого ПАТ "Львівгаз"
Комарнівський ПМ Бібрське ЛВУМГ
Вимірювальна хіміко-аналітична лабораторія
по газопроводу "Комарно-Яворів" (Ду 500)
Свідоцтво № РЛ 023/19 чинне до 24.03.2024 р. | [20 empty] | за період з 01.05.2019р. по 31.05.2019р.
Число місяця | Компонентний склад, % мол. | [11 empty] | Фізико-хімічні показники газу обчислені на основі компонентного складу, 101,325 кПа | [9 empty] | Температура точки роси вологи (Р = 3.92 МПа), °С | Температура точки роси вуглеводнів, °С | Масова концентрація сірководню, г/м3 | Масова концентрація меркаптанової сірки, г/м3 | Маса механічних домішок, г/м3
[13 empty] | Густина абсолютна, кг/м3,при 20 ºС, | Температура вимірювання/згоряння при 20/25°С
| метан, С1 | етан, С2 | пропан, С3 | ізо-бутан, і-С4 | н-бутан, н-С4 | нео-пентан, нео-С5 | ізо-пентан, і-С5 | н-пентан, н-С5 | гексани та вищі, С6+ | кисень, О2 | азот, N2 | діоксид вуглецю, CО2 |  | Теплота згоряння нижча |  |  | Теплота згоряння вища |  |  | Число Воббе вище
[14 empty] | ккал/м3 | МДж/м3 | кВт⋅год/м3 | ккал/м3 | МДж/м3 | кВт⋅год/м3 | ккал/м3 | МДж/м3 | кВт⋅год/м3
1 | [13 empty] | 7963.1223 | 33.34 | 9.2611 | 8837.2983 | 37 | 10.2778 | 11787.0452 | 49.35 | 13.7083
2 | [13 empty] | 7963.1223 | 33.34 | 9.2611 | 8837.2983 | 37 | 10.2778 | 11787.0452 | 49.35 | 13.7083
3 | [13 empty] | 7963.1223 | 33.34 | 9.2611 | 8837.2983 | 37 | 10.2778 | 11787.0452 | 49.35 | 13.7083
4 | [13 empty] | 7963.1223 | 33.34 | 9.2611 | 8837.2983 | 37 | 10.2778 | 11787.0452 | 49.35 | 13.7083
5 | [13 empty] | 7963.1223 | 33.34 | 9.2611 | 8837.2983 | 37 | 10.2778 | 11787.0452 | 49.35 | 13.7083
6 | 98.9353 | 0.2086 | 0.0566 | 0.0306 | 0.0083 | 0.0001 | 0.0119 | 0.0014 | 0.0102 | 0.0047 | 0.55 | 0.1824 | 0.6763 | 7958.3454 | 33.32 | 9.2556 | 8834.9098 | 36.99 | 10.275 | 11791.8221 | 49.37 | 13.7139 | -4.6 | -3.9
7 | [13 empty] | 7958.3454 | 33.32 | 9.2556 | 8834.9098 | 36.99 | 10.275 | 11791.8221 | 49.37 | 13.7139
8 | [13 empty] | 7958.3454 | 33.32 | 9.2556 | 8834.9098 | 36.99 | 10.275 | 11791.8221 | 49.37 | 13.7139
9 | [13 empty] | 7958.3454 | 33.32 | 9.2556 | 8834.9098 | 36.99 | 10.275 | 11791.8221 | 49.37 | 13.7139
10 | [13 empty] | 7958.3454 | 33.32 | 9.2556 | 8834.9098 | 36.99 | 10.275 | 11791.8221 | 49.37 | 13.7139
11 | [13 empty] | 7958.3454 | 33.32 | 9.2556 | 8834.9098 | 36.99 | 10.275 | 11791.8221 | 49.37 | 13.7139
12 | [13 empty] | 7958.3454 | 33.32 | 9.2556 | 8834.9098 | 36.99 | 10.275 | 11791.8221 | 49.37 | 13.7139
13 | 99.1704 | 0.1728 | 0.0424 | 0.0158 | 0.0056 | 0 | 0.0062 | 0.0028 | 0.0061 | 0.0035 | 0.4639 | 0.1105 | 0.6741 | 7963.1223 | 33.34 | 9.2611 | 8839.6868 | 37.01 | 10.2806 | 11815.7067 | 49.47 | 13.7417 | -4.1 | -2.6 | <0,0001 | <0,0002 | не виявл.
14 | [13 empty] | 7963.1223 | 33.34 | 9.2611 | 8839.6868 | 37.01 | 10.2806 | 11815.7067 | 49.47 | 13.7417
15 | [13 empty] | 7963.1223 | 33.34 | 9.2611 | 8839.6868 | 37.01 | 10.2806 | 11815.7067 | 49.47 | 13.7417
16 | [13 empty] | 7963.1223 | 33.34 | 9.2611 | 8839.6868 | 37.01 | 10.2806 | 11815.7067 | 49.47 | 13.7417
17 | [13 empty] | 7963.1223 | 33.34 | 9.2611 | 8839.6868 | 37.01 | 10.2806 | 11815.7067 | 49.47 | 13.7417
18 | [13 empty] | 7963.1223 | 33.34 | 9.2611 | 8839.6868 | 37.01 | 10.2806 | 11815.7067 | 49.47 | 13.7417
19 | [13 empty] | 7963.1223 | 33.34 | 9.2611 | 8839.6868 | 37.01 | 10.2806 | 11815.7067 | 49.47 | 13.7417
20 | 99.1743 | 0.17 | 0.0417 | 0.0152 | 0.0055 | 0.0002 | 0.0059 | 0.0017 | 0.0062 | 0.0043 | 0.4651 | 0.1099 | 0.674 | 7963.1223 | 33.34 | 9.2611 | 8837.2983 | 37 | 10.2778 | 11815.7067 | 49.47 | 13.7417 | -5.6 | -3.4
21 | [13 empty] | 7963.1223 | 33.34 | 9.2611 | 8837.2983 | 37 | 10.2778 | 11815.7067 | 49.47 | 13.7417
22 | [13 empty] | 7963.1223 | 33.34 | 9.2611 | 8837.2983 | 37 | 10.2778 | 11815.7067 | 49.47 | 13.7417
23 | [13 empty] | 7963.1223 | 33.34 | 9.2611 | 8837.2983 | 37 | 10.2778 | 11815.7067 | 49.47 | 13.7417
24 | [13 empty] | 7963.1223 | 33.34 | 9.2611 | 8837.2983 | 37 | 10.2778 | 11815.7067 | 49.47 | 13.7417
25 | [13 empty] | 7963.1223 | 33.34 | 9.2611 | 8837.2983 | 37 | 10.2778 | 11815.7067 | 49.47 | 13.7417
26 | [13 empty] | 7963.1223 | 33.34 | 9.2611 | 8837.2983 | 37 | 10.2778 | 11815.7067 | 49.47 | 13.7417
27 | 99.1646 | 0.1702 | 0.0418 | 0.0157 | 0.0056 | 0.0001 | 0.0064 | 0.0018 | 0.006 | 0.0045 | 0.4709 | 0.1124 | 0.6741 | 7960.7338 | 33.33 | 9.2583 | 8837.2983 | 37 | 10.2778 | 11813.3182 | 49.46 | 13.7389 | -4.8 | -5.6
28 | [13 empty] | 7960.7338 | 33.33 | 9.2583 | 8837.2983 | 37 | 10.2778 | 11813.3182 | 49.46 | 13.7389
29 | [13 empty] | 7960.7338 | 33.33 | 9.2583 | 8837.2983 | 37 | 10.2778 | 11813.3182 | 49.46 | 13.7389
30 | [13 empty] | 7960.7338 | 33.33 | 9.2583 | 8837.2983 | 37 | 10.2778 | 11813.3182 | 49.46 | 13.7389
31 | [13 empty] | 7960.7338 | 33.33 | 9.2583 | 8837.2983 | 37 | 10.2778 | 11813.3182 | 49.46 | 13.7389
Рівень одоризації відповідає чинним нормативним документам | [13 empty] | 7961.4504 | 33.333 | 9.2592 | 8837.155 | 36.9994 | 10.2776
Середньозважене значення теплоти згоряння:
| Заступник начальника Бібрського ЛВУМГ | [8 empty] | Маланчук Б.С. | [10 empty] | 2019-06-03
|  | Підрозділу підприємства, якому підпорядкована лабораторія | [8 empty] | прізвище | [5 empty] | підпис |  |  |  | дата
| Хімік ВХАЛ | [8 empty] | Іваненко О.С. | [10 empty] | 2019-06-03
|  | Лабораторія, де здійснювалось вимірювання газу | [8 empty] | прізвище | [5 empty] | підпис |  |  |  | дата
| Начальник служби ГВ і М | [8 empty] | Кузьмін Т.Б. | [10 empty] | 2019-06-03
|  | Підрозділу, відповідального за облік газу за маршрутом | [8 empty] | прізвище | [5 empty] | підпис |  |  |  | дата

## додаток
Додаток до Паспорту фізико-хімічних показників природного газу. Маршрут №238
Область | ГРС, прямий споживач | Cередньозважене значення вищої теплоти згоряння
|  | ккал/м³ | МДж/м³ | кВт*год./м³
Маршрут №238 |  | 8837.155 | 36.9994 | 10.2776
Львівська | Судова Вишня | 8837.155 | 36.9994 | 10.2776
Заступник начальника Бібрського ЛВУМГ |  | Маланчук Б.С. |  |  | 2019-06-03
Підрозділу підприємства, якому підпорядкована лабораторія |  | прізвище |  | підпис | дата
Хімік ВХАЛ |  | Іваненко О.С. |  |  | 2019-06-03
Лабораторія, де здійснювалось вимірювання газу |  | прізвище |  | підпис | дата
Начальник служби ГВ і М |  | Кузьмін Т.Б. |  |  | 2019-06-03
Підрозділу, відповідального за облік газу за маршрутом |  | прізвище |  | підпис | дата