## паспорт
АТ "Укртрансгаз" | [5 empty] | ПАСПОРТ ФІЗИКО-ХІМІЧНИХ ПОКАЗНИКІВ ПРИРОДНОГО ГАЗУ №245 | [18 empty] | Маршрут №245
Філія "УМГ "Прикарпаттрансгаз" | [5 empty] | переданого Бібрським ЛВУМГ та прийнятого ПАТ "Львівгаз"
Бібрський п/м Бібрське ЛВУМГ
Вимірювальна хіміко-аналітична лабораторія
по газопроводу "Івацевичі-Комарно (основа)"
Свідоцтво № РЛ 021/19 чинне до 24.03.2024 р. | [20 empty] | за період з 01.05.2019р. по 31.05.2019р.
Число місяця | Компонентний склад, % мол. | [11 empty] | Фізико-хімічні показники газу обчислені на основі компонентного складу, 101,325 кПа | [9 empty] | Температура точки роси вологи (Р = 3.92 МПа), °С | Температура точки роси вуглеводнів, °С | Масова концентрація сірководню, г/м3 | Масова концентрація меркаптанової сірки, г/м3 | Маса механічних домішок, г/м3
[13 empty] | Густина абсолютна, кг/м3,при 20 ºС, | Температура вимірювання/згоряння при 20/25°С
| метан, С1 | етан, С2 | пропан, С3 | ізо-бутан, і-С4 | н-бутан, н-С4 | нео-пентан, нео-С5 | ізо-пентан, і-С5 | н-пентан, н-С5 | гексани та вищі, С6+ | кисень, О2 | азот, N2 | діоксид вуглецю, CО2 |  | Теплота згоряння нижча |  |  | Теплота згоряння вища |  |  | Число Воббе вище
[14 empty] | ккал/м3 | МДж/м3 | кВт⋅год/м3 | ккал/м3 | МДж/м3 | кВт⋅год/м3 | ккал/м3 | МДж/м3 | кВт⋅год/м3
1 | 96.8577 | 1.6829 | 0.5085 | 0.0782 | 0.0723 |  | 0.0145 | 0.0096 | 0.0128 |  | 0.5926 | 0.1709 | 0.6926 | 8130.3144 | 34.04 | 9.4556 | 9014.0443 | 37.74 | 10.4833 | 11887.3604 | 49.77 | 13.825
2 | 96.7626 | 1.7296 | 0.5269 | 0.0828 | 0.0769 |  | 0.0162 | 0.0107 | 0.0139 |  | 0.6054 | 0.175 | 0.6935 | 8137.4798 | 34.07 | 9.4639 | 9021.2096 | 37.77 | 10.4917 | 11887.3604 | 49.77 | 13.825 | -12.5 | -10.8
3 | [13 empty] | 8137.4798 | 34.07 | 9.4639 | 9021.2096 | 37.77 | 10.4917 | 11887.3604 | 49.77 | 13.825
4 | [13 empty] | 8137.4798 | 34.07 | 9.4639 | 9021.2096 | 37.77 | 10.4917 | 11887.3604 | 49.77 | 13.825
5 | 96.1767 | 2.1118 | 0.6428 | 0.0995 | 0.0926 | 0 | 0.0187 | 0.0128 | 0.0153 |  | 0.6446 | 0.1852 | 0.6981 | 8178.0836 | 34.24 | 9.5111 | 9066.5904 | 37.96 | 10.5444 | 11906.4681 | 49.85 | 13.8472
6 | 96.1985 | 2.1001 | 0.6379 | 0.0989 | 0.0922 | 0 | 0.0188 | 0.0128 | 0.0152 |  | 0.64 | 0.1856 | 0.698 | 8178.0836 | 34.24 | 9.5111 | 9064.2019 | 37.95 | 10.5417 | 11906.4681 | 49.85 | 13.8472
7 | 96.1815 | 2.1133 | 0.6419 | 0.0984 | 0.092 |  | 0.0185 | 0.0126 | 0.0154 | 0 | 0.6391 | 0.1873 | 0.6981 | 8178.0836 | 34.24 | 9.5111 | 9064.2019 | 37.95 | 10.5417 | 11906.4681 | 49.85 | 13.8472 | -14.8 | -12 | <0,0001 | <0,0002 | Не вияв.
8 | [13 empty] | 8178.0836 | 34.24 | 9.5111 | 9064.2019 | 37.95 | 10.5417 | 11906.4681 | 49.85 | 13.8472
9 | [13 empty] | 8178.0836 | 34.24 | 9.5111 | 9064.2019 | 37.95 | 10.5417 | 11906.4681 | 49.85 | 13.8472
10 | [13 empty] | 8178.0836 | 34.24 | 9.5111 | 9064.2019 | 37.95 | 10.5417 | 11906.4681 | 49.85 | 13.8472
11 | [13 empty] | 8178.0836 | 34.24 | 9.5111 | 9064.2019 | 37.95 | 10.5417 | 11906.4681 | 49.85 | 13.8472
12 | 96.099 | 2.1643 | 0.6603 | 0.1021 | 0.0953 |  | 0.0194 | 0.0133 | 0.017 |  | 0.6363 | 0.193 | 0.6989 | 8185.249 | 34.27 | 9.5194 | 9073.7557 | 37.99 | 10.5528 | 11911.245 | 49.87 | 13.8528
13 | 96.0636 | 2.1813 | 0.6665 | 0.1033 | 0.0967 |  | 0.0198 | 0.0137 | 0.0239 |  | 0.636 | 0.1952 | 0.6994 | 8190.0259 | 34.29 | 9.525 | 9078.5327 | 38.01 | 10.5583 | 11913.6335 | 49.88 | 13.8556
14 | 96.0056 | 2.2091 | 0.6754 | 0.1049 | 0.0982 |  | 0.02 | 0.014 | 0.0383 |  | 0.6377 | 0.1968 | 0.7002 | 8199.5797 | 34.33 | 9.5361 | 9088.0865 | 38.05 | 10.5694 | 11918.4104 | 49.9 | 13.8611 | -16.8 | -15.3
15 | 96.0147 | 2.1836 | 0.6697 | 0.1043 | 0.0981 |  | 0.02 | 0.014 | 0.0674 |  | 0.6375 | 0.1907 | 0.7009 | 8206.7451 | 34.36 | 9.5444 | 9095.2519 | 38.08 | 10.5778 | 11925.5758 | 49.93 | 13.8694
16 | 96.0026 | 2.1608 | 0.6641 | 0.1037 | 0.0976 |  | 0.02 | 0.014 | 0.1153 |  | 0.6355 | 0.1864 | 0.7022 | 8223.4643 | 34.43 | 9.5639 | 9111.9711 | 38.15 | 10.5972 | 11935.1296 | 49.97 | 13.8806
17 | [13 empty] | 8223.4643 | 34.43 | 9.5639 | 9111.9711 | 38.15 | 10.5972 | 11935.1296 | 49.97 | 13.8806
18 | [13 empty] | 8223.4643 | 34.43 | 9.5639 | 9111.9711 | 38.15 | 10.5972 | 11935.1296 | 49.97 | 13.8806
19 | [13 empty] | 8223.4643 | 34.43 | 9.5639 | 9111.9711 | 38.15 | 10.5972 | 11935.1296 | 49.97 | 13.8806
20 | [13 empty] | 8223.4643 | 34.43 | 9.5639 | 9111.9711 | 38.15 | 10.5972 | 11935.1296 | 49.97 | 13.8806
21 | 96.1238 | 2.1504 | 0.659 | 0.1017 | 0.0966 | 0.0015 | 0.0189 | 0.0123 | 0.0153 | 0.0061 | 0.6328 | 0.1816 | 0.6986 | 8185.249 | 34.27 | 9.5194 | 9071.3673 | 37.98 | 10.55 | 11911.245 | 49.87 | 13.8528 | -12.1 | -10.2
22 | [13 empty] | 8185.249 | 34.27 | 9.5194 | 9071.3673 | 37.98 | 10.55 | 11911.245 | 49.87 | 13.8528
23 | [13 empty] | 8185.249 | 34.27 | 9.5194 | 9071.3673 | 37.98 | 10.55 | 11911.245 | 49.87 | 13.8528
24 | [13 empty] | 8185.249 | 34.27 | 9.5194 | 9071.3673 | 37.98 | 10.55 | 11911.245 | 49.87 | 13.8528
25 | [13 empty] | 8185.249 | 34.27 | 9.5194 | 9071.3673 | 37.98 | 10.55 | 11911.245 | 49.87 | 13.8528
26 | 95.875 | 2.3095 | 0.7116 | 0.1098 | 0.1033 |  | 0.0207 | 0.0143 | 0.0157 |  | 0.6401 | 0.2 | 0.7007 | 8204.3567 | 34.35 | 9.5417 | 9092.8634 | 38.07 | 10.575 | 11920.7989 | 49.91 | 13.8639
27 | [13 empty] | 8204.3567 | 34.35 | 9.5417 | 9092.8634 | 38.07 | 10.575 | 11920.7989 | 49.91 | 13.8639
28 | [13 empty] | 8204.3567 | 34.35 | 9.5417 | 9092.8634 | 38.07 | 10.575 | 11920.7989 | 49.91 | 13.8639
29 | 95.8448 | 2.3422 | 0.7136 | 0.1103 | 0.1036 | 0.0001 | 0.0208 | 0.0144 | 0.0161 | 0 | 0.6343 | 0.1998 | 0.7009 | 8206.7451 | 34.36 | 9.5444 | 9095.2519 | 38.08 | 10.5778 | 11923.1873 | 49.92 | 13.8667 | -16.6 | -13.4
30 | 95.8136 | 2.3529 | 0.7253 | 0.1125 | 0.1061 | 0 | 0.0213 | 0.0148 | 0.0163 | 0 | 0.6339 | 0.2033 | 0.7013 | 8209.1336 | 34.37 | 9.5472 | 9097.6403 | 38.09 | 10.5806 | 11923.1873 | 49.92 | 13.8667
31 | [13 empty] | 8209.1336 | 34.37 | 9.5472 | 9097.6403 | 38.09 | 10.5806 | 11923.1873 | 49.92 | 13.8667
Рівень одоризації відповідає чинним нормативним документам | [13 empty] | 8184.7952 | 34.2681 | 9.5189 | 9071.6061 | 37.981 | 10.5503
Середньозважене значення теплоти згоряння:
| Начальник Бібрського ЛВУМГ | [8 empty] | Саловський Б.Й. | [10 empty] | 2019-06-03
|  | Підрозділу підприємства, якому підпорядкована лабораторія | [8 empty] | прізвище | [5 empty] | підпис |  |  |  | дата
| Керівник лабораторії | [8 empty] | Роїк Г.В. | [10 empty] | 2019-06-03
|  | Лабораторія, де здійснювалось вимірювання газу | [8 empty] | прізвище | [5 empty] | підпис |  |  |  | дата
| Начальник служби ГВ і М | [8 empty] | Карапата І.І. | [10 empty] | 2019-06-03
|  | Підрозділу, відповідального за облік газу за маршрутом | [8 empty] | прізвище | [5 empty] | підпис |  |  |  | дата

## додаток
Додаток до Паспорту фізико-хімічних показників природного газу. Маршрут №245
Область | ГРС, прямий споживач | Cередньозважене значення вищої теплоти згоряння
|  | ккал/м³ | МДж/м³ | кВт*год./м³
Маршрут №245 |  | 9071.6061 | 37.981 | 10.5503
Львівська | В.Білка | 9071.6061 | 37.981 | 10.5503
Начальник Бібрського ЛВУМГ |  | Саловський Б.Й. |  |  | 2019-06-03
Підрозділу підприємства, якому підпорядкована лабораторія |  | прізвище |  | підпис | дата
Керівник лабораторії |  | Роїк Г.В. |  |  | 2019-06-03
Лабораторія, де здійснювалось вимірювання газу |  | прізвище |  | підпис | дата
Начальник служби ГВ і М |  | Карапата І.І. |  |  | 2019-06-03
Підрозділу, відповідального за облік газу за маршрутом |  | прізвище |  | підпис | дата