## паспорт
АТ "Укртрансгаз" | [5 empty] | ПАСПОРТ ФІЗИКО-ХІМІЧНИХ ПОКАЗНИКІВ ПРИРОДНОГО ГАЗУ №247 | [18 empty] | Маршрут №247
Філія "УМГ "Прикарпаттрансгаз" | [5 empty] | переданого Бібрським ЛВУМГ та прийнятого ПАТ "Львівгаз"
Кам`янка-Бузький п/м Бібрського ЛВУМГ
Вимірювальна хіміко-аналітична лабораторія
по газопроводу "Івацевичі-Долина ІІІ н."
Свідоцтво № РЛ 022/19 чинне до 24.03.2024р. | [20 empty] | за період з 01.05.2019р. по 31.05.2019р.
Число місяця | Компонентний склад, % мол. | [11 empty] | Фізико-хімічні показники газу обчислені на основі компонентного складу, 101,325 кПа | [9 empty] | Температура точки роси вологи (Р = 3.92 МПа), °С | Температура точки роси вуглеводнів, °С | Масова концентрація сірководню, г/м3 | Масова концентрація меркаптанової сірки, г/м3 | Маса механічних домішок, г/м3
[13 empty] | Густина абсолютна, кг/м3,при 20 ºС, | Температура вимірювання/згоряння при 20/25°С
| метан, С1 | етан, С2 | пропан, С3 | ізо-бутан, і-С4 | н-бутан, н-С4 | нео-пентан, нео-С5 | ізо-пентан, і-С5 | н-пентан, н-С5 | гексани та вищі, С6+ | кисень, О2 | азот, N2 | діоксид вуглецю, CО2 |  | Теплота згоряння нижча |  |  | Теплота згоряння вища |  |  | Число Воббе вище
[14 empty] | ккал/м3 | МДж/м3 | кВт⋅год/м3 | ккал/м3 | МДж/м3 | кВт⋅год/м3 | ккал/м3 | МДж/м3 | кВт⋅год/м3
1 | [13 empty] | 7975.4229 | 33.3915 | 9.2754 | 8841.8841 | 37.0192 | 10.2831 | 11578.3416 | 48.4762 | 13.4656
2 | [13 empty] | 7975.4229 | 33.3915 | 9.2754 | 8841.8841 | 37.0192 | 10.2831 | 11578.3416 | 48.4762 | 13.4656
3 | [13 empty] | 7975.4229 | 33.3915 | 9.2754 | 8841.8841 | 37.0192 | 10.2831 | 11578.3416 | 48.4762 | 13.4656
4 | [13 empty] | 7975.4229 | 33.3915 | 9.2754 | 8841.8841 | 37.0192 | 10.2831 | 11578.3416 | 48.4762 | 13.4656
5 | [13 empty] | 7975.4229 | 33.3915 | 9.2754 | 8841.8841 | 37.0192 | 10.2831 | 11578.3416 | 48.4762 | 13.4656
6 | [13 empty] | 7975.4229 | 33.3915 | 9.2754 | 8841.8841 | 37.0192 | 10.2831 | 11578.3416 | 48.4762 | 13.4656
7 | 94.0426 | 2.7686 | 0.2354 | 0.0159 | 0.0242 | 0.0024 | 0.0062 | 0.0023 | 0.0056 | 0.012 | 2.8053 | 0.0795 | 0.7033 | 7966.7766 | 33.3553 | 9.2654 | 8832.2109 | 36.9787 | 10.2719 | 11558.4219 | 48.3928 | 13.4424 | 8.8 | 3.3
8 | [13 empty] | 7966.7766 | 33.3553 | 9.2654 | 8832.2109 | 36.9787 | 10.2719 | 11558.4219 | 48.3928 | 13.4424
9 | [13 empty] | 7966.7766 | 33.3553 | 9.2654 | 8832.2109 | 36.9787 | 10.2719 | 11558.4219 | 48.3928 | 13.4424
10 | [13 empty] | 7966.7766 | 33.3553 | 9.2654 | 8832.2109 | 36.9787 | 10.2719 | 11558.4219 | 48.3928 | 13.4424
11 | [13 empty] | 7966.7766 | 33.3553 | 9.2654 | 8832.2109 | 36.9787 | 10.2719 | 11558.4219 | 48.3928 | 13.4424
12 | [13 empty] | 7966.7766 | 33.3553 | 9.2654 | 8832.2109 | 36.9787 | 10.2719 | 11558.4219 | 48.3928 | 13.4424
13 | [13 empty] | 7966.7766 | 33.3553 | 9.2654 | 8832.2109 | 36.9787 | 10.2719 | 11558.4219 | 48.3928 | 13.4424
14 | 94.3745 | 2.7298 | 0.2254 | 0.0149 | 0.023 | 0.0022 | 0.0058 | 0.002 | 0.005 | 0.0096 | 2.5294 | 0.0784 | 0.7015 | 7984.6662 | 33.4302 | 9.2862 | 8852.2501 | 37.0626 | 10.2952 | 11599.6467 | 48.5654 | 13.4904 | 15.8 | 11.2
15 | [13 empty] | 7984.6662 | 33.4302 | 9.2862 | 8852.2501 | 37.0626 | 10.2952 | 11599.6467 | 48.5654 | 13.4904
16 | [13 empty] | 7984.6662 | 33.4302 | 9.2862 | 8852.2501 | 37.0626 | 10.2952 | 11599.6467 | 48.5654 | 13.4904
17 | [13 empty] | 7984.6662 | 33.4302 | 9.2862 | 8852.2501 | 37.0626 | 10.2952 | 11599.6467 | 48.5654 | 13.4904
18 | [13 empty] | 7984.6662 | 33.4302 | 9.2862 | 8852.2501 | 37.0626 | 10.2952 | 11599.6467 | 48.5654 | 13.4904
19 | [13 empty] | 7984.6662 | 33.4302 | 9.2862 | 8852.2501 | 37.0626 | 10.2952 | 11599.6467 | 48.5654 | 13.4904
20 | [13 empty] | 7984.6662 | 33.4302 | 9.2862 | 8852.2501 | 37.0626 | 10.2952 | 11599.6467 | 48.5654 | 13.4904
21 | 93.9886 | 2.7666 | 0.2339 | 0.015 | 0.0241 | 0.0023 | 0.0061 | 0.0023 | 0.0055 | 0.0112 | 2.8688 | 0.0756 | 0.7035 | 7961.4743 | 33.3331 | 9.2592 | 8826.3592 | 36.9542 | 10.2651 | 11549.0352 | 48.3535 | 13.4315 | 16.1 | 12.2 | <0,0001 | <0,0002 | 0
22 | [13 empty] | 7961.4743 | 33.3331 | 9.2592 | 8826.3592 | 36.9542 | 10.2651 | 11549.0352 | 48.3535 | 13.4315
23 | [13 empty] | 7961.4743 | 33.3331 | 9.2592 | 8826.3592 | 36.9542 | 10.2651 | 11549.0352 | 48.3535 | 13.4315
24 | [13 empty] | 7961.4743 | 33.3331 | 9.2592 | 8826.3592 | 36.9542 | 10.2651 | 11549.0352 | 48.3535 | 13.4315
25 | [13 empty] | 7961.4743 | 33.3331 | 9.2592 | 8826.3592 | 36.9542 | 10.2651 | 11549.0352 | 48.3535 | 13.4315
26 | [13 empty] | 7961.4743 | 33.3331 | 9.2592 | 8826.3592 | 36.9542 | 10.2651 | 11549.0352 | 48.3535 | 13.4315
27 | [13 empty] | 7961.4743 | 33.3331 | 9.2592 | 8826.3592 | 36.9542 | 10.2651 | 11549.0352 | 48.3535 | 13.4315
28 | [13 empty] | 7961.4743 | 33.3331 | 9.2592 | 8826.3592 | 36.9542 | 10.2651 | 11549.0352 | 48.3535 | 13.4315
29 | 93.856 | 2.7648 | 0.2352 | 0.0147 | 0.0239 | 0.0024 | 0.006 | 0.0021 | 0.0058 | 0.0109 | 3.0034 | 0.0748 | 0.7042 | 7950.7979 | 33.2884 | 9.2468 | 8814.5124 | 36.9046 | 10.2513 | 11528.1601 | 48.2661 | 13.4073 | 20.4 | 13.7
30 | [13 empty] | 7950.7979 | 33.2884 | 9.2468 | 8814.5124 | 36.9046 | 10.2513 | 11528.1601 | 48.2661 | 13.4073
31 | [13 empty] | 7950.7979 | 33.2884 | 9.2468 | 8814.5124 | 36.9046 | 10.2513 | 11528.1601 | 48.2661 | 13.4073
Рівень одоризації відповідає чинним нормативним документам | [13 empty] | 7970.9565 | 33.3728 | 9.2702 | 8836.94 | 36.9985 | 10.2774
Середньозважене значення теплоти згоряння:
| Заступник начальника Бібрського ЛВУМГ | [8 empty] | Цьома Ю.О. | [10 empty] | 2019-06-03
|  | Підрозділу підприємства, якому підпорядкована лабораторія | [8 empty] | прізвище | [5 empty] | підпис |  |  |  | дата
| Хімік ІІ кат. | [8 empty] | Куровська Н.І. | [10 empty] | 2019-06-03
|  | Лабораторія, де здійснювалось вимірювання газу | [8 empty] | прізвище | [5 empty] | підпис |  |  |  | дата
| Начальник дільниці ГВ і М | [8 empty] | Гладчук А.З. | [10 empty] | 2019-06-03
|  | Підрозділу, відповідального за облік газу за маршрутом | [8 empty] | прізвище | [5 empty] | підпис |  |  |  | дата

## додаток
Додаток до Паспорту фізико-хімічних показників природного газу. Маршрут №247
Область | ГРС, прямий споживач | Cередньозважене значення вищої теплоти згоряння
|  | ккал/м³ | МДж/м³ | кВт*год./м³
Маршрут №247 |  | 8836.94 | 36.9985 | 10.2774
Львівська | Великі Мости (на смт. Великі Мости) | 8836.94 | 36.9985 | 10.2774
Заступник начальника Бібрського ЛВУМГ |  | Цьома Ю.О. |  |  | 2019-06-03
Підрозділу підприємства, якому підпорядкована лабораторія |  | прізвище |  | підпис | дата
Хімік ІІ кат. |  | Куровська Н.І. |  |  | 2019-06-03
Лабораторія, де здійснювалось вимірювання газу |  | прізвище |  | підпис | дата
Начальник дільниці ГВ і М |  | Гладчук А.З. |  |  | 2019-06-03
Підрозділу, відповідального за облік газу за маршрутом |  | прізвище |  | підпис | дата