## паспорт
АТ "Укртрансгаз" | [5 empty] | ПАСПОРТ ФІЗИКО-ХІМІЧНИХ ПОКАЗНИКІВ ПРИРОДНОГО ГАЗУ №250 | [18 empty] | Маршрут №250
Філія "УМГ "Прикарпаттрансгаз" | [5 empty] | переданого Бібрським ЛВУМГ та прийнятого ПАТ "Львівгаз"
Кам`янка-Бузький п/м Бібрського ЛВУМГ
Вимірювальна хіміко-аналітична лабораторія
по газопроводу "Кам`янка-Бузька - Рівне І н."
Свідоцтво № РЛ 022/19 чинне до 24.03.2024р. | [20 empty] | за період з 01.05.2019р. по 31.05.2019р.
Число місяця | Компонентний склад, % мол. | [11 empty] | Фізико-хімічні показники газу обчислені на основі компонентного складу, 101,325 кПа | [9 empty] | Температура точки роси вологи (Р = 3.92 МПа), °С | Температура точки роси вуглеводнів, °С | Масова концентрація сірководню, г/м3 | Масова концентрація меркаптанової сірки, г/м3 | Маса механічних домішок, г/м3
[13 empty] | Густина абсолютна, кг/м3,при 20 ºС, | Температура вимірювання/згоряння при 20/25°С
| метан, С1 | етан, С2 | пропан, С3 | ізо-бутан, і-С4 | н-бутан, н-С4 | нео-пентан, нео-С5 | ізо-пентан, і-С5 | н-пентан, н-С5 | гексани та вищі, С6+ | кисень, О2 | азот, N2 | діоксид вуглецю, CО2 |  | Теплота згоряння нижча |  |  | Теплота згоряння вища |  |  | Число Воббе вище
[14 empty] | ккал/м3 | МДж/м3 | кВт⋅год/м3 | ккал/м3 | МДж/м3 | кВт⋅год/м3 | ккал/м3 | МДж/м3 | кВт⋅год/м3
1 | [13 empty] | 8231.8717 | 34.4652 | 9.5737 | 9113.3803 | 38.1559 | 10.5989 | 11528.5661 | 48.2678 | 13.4077
2 | [13 empty] | 8231.8717 | 34.4652 | 9.5737 | 9113.3803 | 38.1559 | 10.5989 | 11528.5661 | 48.2678 | 13.4077
3 | [13 empty] | 8231.8717 | 34.4652 | 9.5737 | 9113.3803 | 38.1559 | 10.5989 | 11528.5661 | 48.2678 | 13.4077
4 | [13 empty] | 8231.8717 | 34.4652 | 9.5737 | 9113.3803 | 38.1559 | 10.5989 | 11528.5661 | 48.2678 | 13.4077
5 | [13 empty] | 8231.8717 | 34.4652 | 9.5737 | 9113.3803 | 38.1559 | 10.5989 | 11528.5661 | 48.2678 | 13.4077
6 | [13 empty] | 8231.8717 | 34.4652 | 9.5737 | 9113.3803 | 38.1559 | 10.5989 | 11528.5661 | 48.2678 | 13.4077
7 | 89.7838 | 4.8738 | 1.1554 | 0.1307 | 0.2021 | 0.0036 | 0.0534 | 0.0422 | 0.0439 | 0.0049 | 1.7592 | 1.947 | 0.7513 | 8235.2872 | 34.4795 | 9.5776 | 9117.2973 | 38.1723 | 10.6034 | 11544.1389 | 48.333 | 13.4258 | -3.3 | -8.4
8 | [13 empty] | 8235.2872 | 34.4795 | 9.5776 | 9117.2973 | 38.1723 | 10.6034 | 11544.1389 | 48.333 | 13.4258
9 | [13 empty] | 8235.2872 | 34.4795 | 9.5776 | 9117.2973 | 38.1723 | 10.6034 | 11544.1389 | 48.333 | 13.4258
10 | [13 empty] | 8235.2872 | 34.4795 | 9.5776 | 9117.2973 | 38.1723 | 10.6034 | 11544.1389 | 48.333 | 13.4258
11 | [13 empty] | 8235.2872 | 34.4795 | 9.5776 | 9117.2973 | 38.1723 | 10.6034 | 11544.1389 | 48.333 | 13.4258
12 | [13 empty] | 8235.2872 | 34.4795 | 9.5776 | 9117.2973 | 38.1723 | 10.6034 | 11544.1389 | 48.333 | 13.4258
13 | [13 empty] | 8235.2872 | 34.4795 | 9.5776 | 9117.2973 | 38.1723 | 10.6034 | 11544.1389 | 48.333 | 13.4258
14 | [13 empty] | 8235.2872 | 34.4795 | 9.5776 | 9117.2973 | 38.1723 | 10.6034 | 11544.1389 | 48.333 | 13.4258
15 | 90.3242 | 4.7071 | 1.1313 | 0.127 | 0.1867 | 0.0031 | 0.0468 | 0.0375 | 0.0486 | 0.0075 | 1.633 | 1.7472 | 0.7467 | 8243.5513 | 34.5141 | 9.5873 | 9127.1378 | 38.2135 | 10.6149 | 11592.0991 | 48.5338 | 13.4816 | -1.3 | -5.1
16 | [13 empty] | 8243.5513 | 34.5141 | 9.5873 | 9127.1378 | 38.2135 | 10.6149 | 11592.0991 | 48.5338 | 13.4816
17 | [13 empty] | 8243.5513 | 34.5141 | 9.5873 | 9127.1378 | 38.2135 | 10.6149 | 11592.0991 | 48.5338 | 13.4816
18 | [13 empty] | 8243.5513 | 34.5141 | 9.5873 | 9127.1378 | 38.2135 | 10.6149 | 11592.0991 | 48.5338 | 13.4816
19 | [13 empty] | 8243.5513 | 34.5141 | 9.5873 | 9127.1378 | 38.2135 | 10.6149 | 11592.0991 | 48.5338 | 13.4816
20 | [13 empty] | 8243.5513 | 34.5141 | 9.5873 | 9127.1378 | 38.2135 | 10.6149 | 11592.0991 | 48.5338 | 13.4816
21 | [13 empty] | 8243.5513 | 34.5141 | 9.5873 | 9127.1378 | 38.2135 | 10.6149 | 11592.0991 | 48.5338 | 13.4816
22 | [13 empty] | 8243.5513 | 34.5141 | 9.5873 | 9127.1378 | 38.2135 | 10.6149 | 11592.0991 | 48.5338 | 13.4816
23 | 95.4797 | 2.496 | 0.7368 | 0.1105 | 0.1099 | 0.0013 | 0.022 | 0.0153 | 0.0118 | 0.0044 | 0.6926 | 0.3197 | 0.7038 | 8204.5955 | 34.351 | 9.5419 | 9092.7918 | 38.0697 | 10.5749 | 11894.8124 | 49.8012 | 13.8337 | -8 | -7.5 | <0,0001 | <0,0002 | 0
24 | [13 empty] | 8204.5955 | 34.351 | 9.5419 | 9092.7918 | 38.0697 | 10.5749 | 11894.8124 | 49.8012 | 13.8337
25 | [13 empty] | 8204.5955 | 34.351 | 9.5419 | 9092.7918 | 38.0697 | 10.5749 | 11894.8124 | 49.8012 | 13.8337
26 | [13 empty] | 8204.5955 | 34.351 | 9.5419 | 9092.7918 | 38.0697 | 10.5749 | 11894.8124 | 49.8012 | 13.8337
27 | [13 empty] | 8204.5955 | 34.351 | 9.5419 | 9092.7918 | 38.0697 | 10.5749 | 11894.8124 | 49.8012 | 13.8337
28 | [13 empty] | 8204.5955 | 34.351 | 9.5419 | 9092.7918 | 38.0697 | 10.5749 | 11894.8124 | 49.8012 | 13.8337
29 | 90.736 | 4.4644 | 1.118 | 0.1306 | 0.1925 | 0.0031 | 0.051 | 0.0416 | 0.0492 | 0.0046 | 1.5689 | 1.6401 | 0.7439 | 8244.5305 | 34.5182 | 9.5884 | 9128.7381 | 38.2202 | 10.6167 | 11615.8643 | 48.6333 | 13.5093
30 | [13 empty] | 8244.5305 | 34.5182 | 9.5884 | 9128.7381 | 38.2202 | 10.6167 | 11615.8643 | 48.6333 | 13.5093
31 | [13 empty] | 8244.5305 | 34.5182 | 9.5884 | 9128.7381 | 38.2202 | 10.6167 | 11615.8643 | 48.6333 | 13.5093
Рівень одоризації відповідає чинним нормативним документам | [13 empty] | 8232.3255 | 34.4671 | 9.5742 | 9115.6254 | 38.1653 | 10.6015
Середньозважене значення теплоти згоряння:
| Заступник начальника Бібрського ЛВУМГ | [8 empty] | Цьома Ю.О. | [10 empty] | 2019-06-03
|  | Підрозділу підприємства, якому підпорядкована лабораторія | [8 empty] | прізвище | [5 empty] | підпис |  |  |  | дата
| Хімік ІІ кат. | [8 empty] | Куровська Н.І. | [10 empty] | 2019-06-03
|  | Лабораторія, де здійснювалось вимірювання газу | [8 empty] | прізвище | [5 empty] | підпис |  |  |  | дата
| Начальник дільниці ГВ і М | [8 empty] | Гладчук А.З. | [10 empty] | 2019-06-03
|  | Підрозділу, відповідального за облік газу за маршрутом | [8 empty] | прізвище | [5 empty] | підпис |  |  |  | дата

## додаток
Додаток до Паспорту фізико-хімічних показників природного газу. Маршрут №250
Область | ГРС, прямий споживач | Cередньозважене значення вищої теплоти згоряння
|  | ккал/м³ | МДж/м³ | кВт*год./м³
Маршрут №250 |  | 9115.6254 | 38.1653 | 10.6015
Львівська | Броди - м.Броди | 9115.6015 | 38.1652 | 10.6014
Львівська | Броди - села | 9115.7449 | 38.1658 | 10.6016
Львівська | Завидче | 9115.4344 | 38.1645 | 10.6013
Львівська | Корсів | 9115.6015 | 38.1652 | 10.6014
Львівська | Лопатин | 9115.6493 | 38.1654 | 10.6015
Заступник начальника Бібрського ЛВУМГ |  | Цьома Ю.О. |  |  | 2019-06-03
Підрозділу підприємства, якому підпорядкована лабораторія |  | прізвище |  | підпис | дата
Хімік ІІ кат. |  | Куровська Н.І. |  |  | 2019-06-03
Лабораторія, де здійснювалось вимірювання газу |  | прізвище |  | підпис | дата
Начальник дільниці ГВ і М |  | Гладчук А.З. |  |  | 2019-06-03
Підрозділу, відповідального за облік газу за маршрутом |  | прізвище |  | підпис | дата