## паспорт
АТ "Укртрансгаз" | [5 empty] | ПАСПОРТ ФІЗИКО-ХІМІЧНИХ ПОКАЗНИКІВ ПРИРОДНОГО ГАЗУ №252 | [18 empty] | Маршрут №252
Філія "УМГ "Прикарпаттрансгаз" | [5 empty] | переданого Бібрським ЛВУМГ та прийнятого ПАТ "Львівгаз", ПАТ "ДТЕК Західенерго", ДП "Укравтогаз"
Кам`янка-Бузький п/м Бібрського ЛВУМГ
Вимірювальна хіміко-аналітична лабораторія
по газопроводу "Дашава-Мінськ"
Свідоцтво № РЛ 022/19 чинне до 24.03.2024р. | [20 empty] | за період з 01.05.2019р. по 31.05.2019р.
Число місяця | Компонентний склад, % мол. | [11 empty] | Фізико-хімічні показники газу обчислені на основі компонентного складу, 101,325 кПа | [9 empty] | Температура точки роси вологи (Р = 3.92 МПа), °С | Температура точки роси вуглеводнів, °С | Масова концентрація сірководню, г/м3 | Масова концентрація меркаптанової сірки, г/м3 | Маса механічних домішок, г/м3
[13 empty] | Густина абсолютна, кг/м3,при 20 ºС, | Температура вимірювання/згоряння при 20/25°С
| метан, С1 | етан, С2 | пропан, С3 | ізо-бутан, і-С4 | н-бутан, н-С4 | нео-пентан, нео-С5 | ізо-пентан, і-С5 | н-пентан, н-С5 | гексани та вищі, С6+ | кисень, О2 | азот, N2 | діоксид вуглецю, CО2 |  | Теплота згоряння нижча |  |  | Теплота згоряння вища |  |  | Число Воббе вище
[14 empty] | ккал/м3 | МДж/м3 | кВт⋅год/м3 | ккал/м3 | МДж/м3 | кВт⋅год/м3 | ккал/м3 | МДж/м3 | кВт⋅год/м3
1 | [13 empty] | 8244.3156 | 34.5173 | 9.5881 | 9129.2158 | 38.2222 | 10.6173 | 11647.0576 | 48.7639 | 13.5455
2 | [13 empty] | 8244.3156 | 34.5173 | 9.5881 | 9129.2158 | 38.2222 | 10.6173 | 11647.0576 | 48.7639 | 13.5455
3 | [13 empty] | 8244.3156 | 34.5173 | 9.5881 | 9129.2158 | 38.2222 | 10.6173 | 11647.0576 | 48.7639 | 13.5455
4 | [13 empty] | 8244.3156 | 34.5173 | 9.5881 | 9129.2158 | 38.2222 | 10.6173 | 11647.0576 | 48.7639 | 13.5455
5 | [13 empty] | 8244.3156 | 34.5173 | 9.5881 | 9129.2158 | 38.2222 | 10.6173 | 11647.0576 | 48.7639 | 13.5455
6 | [13 empty] | 8244.3156 | 34.5173 | 9.5881 | 9129.2158 | 38.2222 | 10.6173 | 11647.0576 | 48.7639 | 13.5455
7 | [13 empty] | 8244.3156 | 34.5173 | 9.5881 | 9129.2158 | 38.2222 | 10.6173 | 11647.0576 | 48.7639 | 13.5455
8 | [13 empty] | 8244.3156 | 34.5173 | 9.5881 | 9129.2158 | 38.2222 | 10.6173 | 11647.0576 | 48.7639 | 13.5455
9 | [13 empty] | 8244.3156 | 34.5173 | 9.5881 | 9129.2158 | 38.2222 | 10.6173 | 11647.0576 | 48.7639 | 13.5455
10 | 96.056 | 2.1746 | 0.6552 | 0.0999 | 0.0963 | 0.0013 | 0.019 | 0.0132 | 0.011 | 0.0034 | 0.639 | 0.2311 | 0.6991 | 8179.7555 | 34.247 | 9.5131 | 9066.6381 | 37.9602 | 10.5445 | 11900.5925 | 49.8254 | 13.8404 | -8 | -8.8
11 | [13 empty] | 8179.7555 | 34.247 | 9.5131 | 9066.6381 | 37.9602 | 10.5445 | 11900.5925 | 49.8254 | 13.8404
12 | [13 empty] | 8179.7555 | 34.247 | 9.5131 | 9066.6381 | 37.9602 | 10.5445 | 11900.5925 | 49.8254 | 13.8404
13 | [13 empty] | 8179.7555 | 34.247 | 9.5131 | 9066.6381 | 37.9602 | 10.5445 | 11900.5925 | 49.8254 | 13.8404
14 | [13 empty] | 8179.7555 | 34.247 | 9.5131 | 9066.6381 | 37.9602 | 10.5445 | 11900.5925 | 49.8254 | 13.8404
15 | 96.0159 | 2.2045 | 0.6787 | 0.1058 | 0.1014 | 0.0012 | 0.0198 | 0.014 | 0.0105 | 0.0044 | 0.634 | 0.2098 | 0.6995 | 8188.8317 | 34.285 | 9.5236 | 9076.4308 | 38.0012 | 10.5559 | 11910.0508 | 49.865 | 13.8514 | -9.6 | -9.9
16 | [13 empty] | 8188.8317 | 34.285 | 9.5236 | 9076.4308 | 38.0012 | 10.5559 | 11910.0508 | 49.865 | 13.8514
17 | [13 empty] | 8188.8317 | 34.285 | 9.5236 | 9076.4308 | 38.0012 | 10.5559 | 11910.0508 | 49.865 | 13.8514
18 | [13 empty] | 8188.8317 | 34.285 | 9.5236 | 9076.4308 | 38.0012 | 10.5559 | 11910.0508 | 49.865 | 13.8514
19 | [13 empty] | 8188.8317 | 34.285 | 9.5236 | 9076.4308 | 38.0012 | 10.5559 | 11910.0508 | 49.865 | 13.8514
20 | [13 empty] | 8188.8317 | 34.285 | 9.5236 | 9076.4308 | 38.0012 | 10.5559 | 11910.0508 | 49.865 | 13.8514
21 | [13 empty] | 8188.8317 | 34.285 | 9.5236 | 9076.4308 | 38.0012 | 10.5559 | 11910.0508 | 49.865 | 13.8514
22 | 95.5645 | 2.4246 | 0.7239 | 0.1085 | 0.1082 | 0.0014 | 0.0218 | 0.0156 | 0.012 | 0.0042 | 0.702 | 0.3133 | 0.7032 | 8197.7167 | 34.3222 | 9.5339 | 9085.4114 | 38.0388 | 10.5663 | 11890.6804 | 49.7839 | 13.8289 | -11 | -9.7 | <0,0001 | <0,0002 | 0
23 | [13 empty] | 8197.7167 | 34.3222 | 9.5339 | 9085.4114 | 38.0388 | 10.5663 | 11890.6804 | 49.7839 | 13.8289
24 | [13 empty] | 8197.7167 | 34.3222 | 9.5339 | 9085.4114 | 38.0388 | 10.5663 | 11890.6804 | 49.7839 | 13.8289
25 | [13 empty] | 8197.7167 | 34.3222 | 9.5339 | 9085.4114 | 38.0388 | 10.5663 | 11890.6804 | 49.7839 | 13.8289
26 | [13 empty] | 8197.7167 | 34.3222 | 9.5339 | 9085.4114 | 38.0388 | 10.5663 | 11890.6804 | 49.7839 | 13.8289
27 | [13 empty] | 8197.7167 | 34.3222 | 9.5339 | 9085.4114 | 38.0388 | 10.5663 | 11890.6804 | 49.7839 | 13.8289
28 | [13 empty] | 8197.7167 | 34.3222 | 9.5339 | 9085.4114 | 38.0388 | 10.5663 | 11890.6804 | 49.7839 | 13.8289
29 | 90.2974 | 4.7366 | 1.1254 | 0.1261 | 0.187 | 0.0032 | 0.0493 | 0.0393 | 0.0398 | 0.0062 | 1.6727 | 1.717 | 0.7465 | 8242.2615 | 34.5087 | 9.5858 | 9125.7525 | 38.2077 | 10.6133 | 11592.0514 | 48.5336 | 13.4816
30 | [13 empty] | 8242.2615 | 34.5087 | 9.5858 | 9125.7525 | 38.2077 | 10.6133 | 11592.0514 | 48.5336 | 13.4816
31 | [13 empty] | 8242.2615 | 34.5087 | 9.5858 | 9125.7525 | 38.2077 | 10.6133 | 11592.0514 | 48.5336 | 13.4816
Рівень одоризації відповідає чинним нормативним документам | [13 empty] | 8219.4278 | 34.4131 | 9.5592 | 9105.3073 | 38.1221 | 10.5895
Середньозважене значення теплоти згоряння:
| Заступник начальника Бібрського ЛВУМГ | [8 empty] | Цьома Ю.О. | [10 empty] | 2019-06-03
|  | Підрозділу підприємства, якому підпорядкована лабораторія | [8 empty] | прізвище | [5 empty] | підпис |  |  |  | дата
| Хімік ІІ кат. | [8 empty] | Куровська Н.І. | [10 empty] | 2019-06-03
|  | Лабораторія, де здійснювалось вимірювання газу | [8 empty] | прізвище | [5 empty] | підпис |  |  |  | дата
| Начальник дільниці ГВ і М | [8 empty] | Гладчук А.З. | [10 empty] | 2019-06-03
|  | Підрозділу, відповідального за облік газу за маршрутом | [8 empty] | прізвище | [5 empty] | підпис |  |  |  | дата

## додаток
Додаток до Паспорту фізико-хімічних показників природного газу. Маршрут №252
Область | ГРС, прямий споживач | Cередньозважене значення вищої теплоти згоряння
|  | ккал/м³ | МДж/м³ | кВт*год./м³
Маршрут №252 |  | 9105.3073 | 38.1221 | 10.5895
Львівська | Добротвір (на Добротвірську ТЕС) | 9107.3136 | 38.1305 | 10.5918
Львівська | Добротвір (на с. Старий Добротвір) | 9099.0973 | 38.0961 | 10.5823
Львівська | Корчин | 9100.5065 | 38.102 | 10.5839
Заступник начальника Бібрського ЛВУМГ |  | Цьома Ю.О. |  |  | 2019-06-03
Підрозділу підприємства, якому підпорядкована лабораторія |  | прізвище |  | підпис | дата
Хімік ІІ кат. |  | Куровська Н.І. |  |  | 2019-06-03
Лабораторія, де здійснювалось вимірювання газу |  | прізвище |  | підпис | дата
Начальник дільниці ГВ і М |  | Гладчук А.З. |  |  | 2019-06-03
Підрозділу, відповідального за облік газу за маршрутом |  | прізвище |  | підпис | дата