## паспорт
АТ "Укртрансгаз" | [5 empty] | ПАСПОРТ ФІЗИКО-ХІМІЧНИХ ПОКАЗНИКІВ ПРИРОДНОГО ГАЗУ №253 | [18 empty] | Маршрут №253
Філія "УМГ "Прикарпаттрансгаз" | [5 empty] | переданого Бібрським ЛВУМГ та прийнятого ПАТ "Львівгаз"
Кам`янка-Бузький п/м Бібрського ЛВУМГ
Вимірювальна хіміко-аналітична лабораторія
по газопроводу "Дашава-Мінськ"
Свідоцтво № РЛ 022/19 чинне до 24.03.2024р. | [20 empty] | за період з 01.05.2019р. по 31.05.2019р.
Число місяця | Компонентний склад, % мол. | [11 empty] | Фізико-хімічні показники газу обчислені на основі компонентного складу, 101,325 кПа | [9 empty] | Температура точки роси вологи (Р = 3.92 МПа), °С | Температура точки роси вуглеводнів, °С | Масова концентрація сірководню, г/м3 | Масова концентрація меркаптанової сірки, г/м3 | Маса механічних домішок, г/м3
[13 empty] | Густина абсолютна, кг/м3,при 20 ºС, | Температура вимірювання/згоряння при 20/25°С
| метан, С1 | етан, С2 | пропан, С3 | ізо-бутан, і-С4 | н-бутан, н-С4 | нео-пентан, нео-С5 | ізо-пентан, і-С5 | н-пентан, н-С5 | гексани та вищі, С6+ | кисень, О2 | азот, N2 | діоксид вуглецю, CО2 |  | Теплота згоряння нижча |  |  | Теплота згоряння вища |  |  | Число Воббе вище
[14 empty] | ккал/м3 | МДж/м3 | кВт⋅год/м3 | ккал/м3 | МДж/м3 | кВт⋅год/м3 | ккал/м3 | МДж/м3 | кВт⋅год/м3
1 | [13 empty] | 8239.2282 | 34.496 | 9.5822 | 9123.1968 | 38.197 | 10.6103 | 11618.2528 | 48.6433 | 13.512
2 | [13 empty] | 8239.2282 | 34.496 | 9.5822 | 9123.1968 | 38.197 | 10.6103 | 11618.2528 | 48.6433 | 13.512
3 | 92.0537 | 3.9184 | 0.9669 | 0.1161 | 0.1595 | 0.0027 | 0.0403 | 0.0323 | 0.0416 | 0.0053 | 1.3337 | 1.3295 | 0.7326 | 8218.9024 | 34.4109 | 9.5586 | 9102.9905 | 38.1124 | 10.5868 | 11672.1842 | 48.8691 | 13.5748
4 | [13 empty] | 8218.9024 | 34.4109 | 9.5586 | 9102.9905 | 38.1124 | 10.5868 | 11672.1842 | 48.8691 | 13.5748
5 | [13 empty] | 8218.9024 | 34.4109 | 9.5586 | 9102.9905 | 38.1124 | 10.5868 | 11672.1842 | 48.8691 | 13.5748
6 | [13 empty] | 8218.9024 | 34.4109 | 9.5586 | 9102.9905 | 38.1124 | 10.5868 | 11672.1842 | 48.8691 | 13.5748
7 | [13 empty] | 8218.9024 | 34.4109 | 9.5586 | 9102.9905 | 38.1124 | 10.5868 | 11672.1842 | 48.8691 | 13.5748
8 | [13 empty] | 8218.9024 | 34.4109 | 9.5586 | 9102.9905 | 38.1124 | 10.5868 | 11672.1842 | 48.8691 | 13.5748
9 | [13 empty] | 8218.9024 | 34.4109 | 9.5586 | 9102.9905 | 38.1124 | 10.5868 | 11672.1842 | 48.8691 | 13.5748
10 | 93.9623 | 3.131 | 0.8486 | 0.1134 | 0.1319 | 0.0019 | 0.0295 | 0.0221 | 0.0219 | 0.0037 | 0.9544 | 0.7793 | 0.7166 | 8212.1669 | 34.3827 | 9.5508 | 9098.6674 | 38.0943 | 10.5818 | 11795.7869 | 49.3866 | 13.7185 | -8.1 | -10.7
11 | [13 empty] | 8212.1669 | 34.3827 | 9.5508 | 9098.6674 | 38.0943 | 10.5818 | 11795.7869 | 49.3866 | 13.7185
12 | [13 empty] | 8212.1669 | 34.3827 | 9.5508 | 9098.6674 | 38.0943 | 10.5818 | 11795.7869 | 49.3866 | 13.7185
13 | [13 empty] | 8212.1669 | 34.3827 | 9.5508 | 9098.6674 | 38.0943 | 10.5818 | 11795.7869 | 49.3866 | 13.7185
14 | 93.7324 | 3.2115 | 0.8624 | 0.1138 | 0.1357 | 0.0021 | 0.0313 | 0.0237 | 0.0232 | 0.0044 | 1.0144 | 0.8451 | 0.7185 | 8210.8294 | 34.3771 | 9.5492 | 9096.8521 | 38.0867 | 10.5796 | 11777.8496 | 49.3115 | 13.6976 | -8 | -11.1
15 | [13 empty] | 8210.8294 | 34.3771 | 9.5492 | 9096.8521 | 38.0867 | 10.5796 | 11777.8496 | 49.3115 | 13.6976
16 | [13 empty] | 8210.8294 | 34.3771 | 9.5492 | 9096.8521 | 38.0867 | 10.5796 | 11777.8496 | 49.3115 | 13.6976
17 | [13 empty] | 8210.8294 | 34.3771 | 9.5492 | 9096.8521 | 38.0867 | 10.5796 | 11777.8496 | 49.3115 | 13.6976
18 | [13 empty] | 8210.8294 | 34.3771 | 9.5492 | 9096.8521 | 38.0867 | 10.5796 | 11777.8496 | 49.3115 | 13.6976
19 | [13 empty] | 8210.8294 | 34.3771 | 9.5492 | 9096.8521 | 38.0867 | 10.5796 | 11777.8496 | 49.3115 | 13.6976
20 | [13 empty] | 8210.8294 | 34.3771 | 9.5492 | 9096.8521 | 38.0867 | 10.5796 | 11777.8496 | 49.3115 | 13.6976
21 | [13 empty] | 8210.8294 | 34.3771 | 9.5492 | 9096.8521 | 38.0867 | 10.5796 | 11777.8496 | 49.3115 | 13.6976
22 | [13 empty] | 8210.8294 | 34.3771 | 9.5492 | 9096.8521 | 38.0867 | 10.5796 | 11777.8496 | 49.3115 | 13.6976
23 | 92.6893 | 3.7021 | 0.9507 | 0.1192 | 0.1514 | 0.0024 | 0.0361 | 0.028 | 0.0292 | 0.0048 | 1.1708 | 1.116 | 0.7272 | 8226.5216 | 34.4428 | 9.5674 | 9112.3055 | 38.1514 | 10.5976 | 11727.6442 | 49.1013 | 13.6393 | -8 | -11.1 | <0,0001 | <0,0002 | 0
24 | [13 empty] | 8226.5216 | 34.4428 | 9.5674 | 9112.3055 | 38.1514 | 10.5976 | 11727.6442 | 49.1013 | 13.6393
25 | [13 empty] | 8226.5216 | 34.4428 | 9.5674 | 9112.3055 | 38.1514 | 10.5976 | 11727.6442 | 49.1013 | 13.6393
26 | [13 empty] | 8226.5216 | 34.4428 | 9.5674 | 9112.3055 | 38.1514 | 10.5976 | 11727.6442 | 49.1013 | 13.6393
27 | [13 empty] | 8226.5216 | 34.4428 | 9.5674 | 9112.3055 | 38.1514 | 10.5976 | 11727.6442 | 49.1013 | 13.6393
28 | [13 empty] | 8226.5216 | 34.4428 | 9.5674 | 9112.3055 | 38.1514 | 10.5976 | 11727.6442 | 49.1013 | 13.6393
29 | [13 empty] | 8226.5216 | 34.4428 | 9.5674 | 9112.3055 | 38.1514 | 10.5976 | 11727.6442 | 49.1013 | 13.6393
30 | 91.1718 | 4.2866 | 1.0805 | 0.1279 | 0.1824 | 0.0031 | 0.048 | 0.0388 | 0.0426 | 0.0053 | 1.524 | 1.489 | 0.7399 | 8238.4639 | 34.4928 | 9.5813 | 9122.8625 | 38.1956 | 10.6099 | 11639.9161 | 48.734 | 13.5372
31 | [13 empty] | 8238.4639 | 34.4928 | 9.5813 | 9122.8625 | 38.1956 | 10.6099 | 11639.9161 | 48.734 | 13.5372
Рівень одоризації відповідає чинним нормативним документам | [13 empty] | 8220.1921 | 34.4163 | 9.5601 | 9105.3789 | 38.1224 | 10.5896
Середньозважене значення теплоти згоряння:
| Заступник начальника Бібрського ЛВУМГ | [8 empty] | Цьома Ю.О. | [10 empty] | 2019-06-03
|  | Підрозділу підприємства, якому підпорядкована лабораторія | [8 empty] | прізвище | [5 empty] | підпис |  |  |  | дата
| Хімік ІІ кат. | [8 empty] | Куровська Н.І. | [10 empty] | 2019-06-03
|  | Лабораторія, де здійснювалось вимірювання газу | [8 empty] | прізвище | [5 empty] | підпис |  |  |  | дата
| Начальник дільниці ГВ і М | [8 empty] | Гладчук А.З. | [10 empty] | 2019-06-03
|  | Підрозділу, відповідального за облік газу за маршрутом | [8 empty] | прізвище | [5 empty] | підпис |  |  |  | дата

## додаток
Додаток до Паспорту фізико-хімічних показників природного газу. Маршрут №253
Область | ГРС, прямий споживач | Cередньозважене значення вищої теплоти згоряння
|  | ккал/м³ | МДж/м³ | кВт*год./м³
Маршрут №253 |  | 9105.3789 | 38.1224 | 10.5896
Львівська | Кам`янка-Бузька | 9105.3789 | 38.1224 | 10.5896
Заступник начальника Бібрського ЛВУМГ |  | Цьома Ю.О. |  |  | 2019-06-03
Підрозділу підприємства, якому підпорядкована лабораторія |  | прізвище |  | підпис | дата
Хімік ІІ кат. |  | Куровська Н.І. |  |  | 2019-06-03
Лабораторія, де здійснювалось вимірювання газу |  | прізвище |  | підпис | дата
Начальник дільниці ГВ і М |  | Гладчук А.З. |  |  | 2019-06-03
Підрозділу, відповідального за облік газу за маршрутом |  | прізвище |  | підпис | дата