## паспорт
АТ "Укртрансгаз" | [5 empty] | ПАСПОРТ ФІЗИКО-ХІМІЧНИХ ПОКАЗНИКІВ ПРИРОДНОГО ГАЗУ №260 | [18 empty] | Маршрут №260
Філія "УМГ "Прикарпаттрансгаз" | [5 empty] | переданого Бібрським ЛВУМГ та прийнятого ПАТ "Львівгаз"
Бібрський п/м Бібрське ЛВУМГ
Вимірювальна хіміко-аналітична лабораторія
по газопроводу "ДКС Угерсько - ГЗП Угерсько"
Свідоцтво № РЛ 021/19 чинне до 24.03.2024 р. | [20 empty] | за період з 01.05.2019р. по 31.05.2019р.
Число місяця | Компонентний склад, % мол. | [11 empty] | Фізико-хімічні показники газу обчислені на основі компонентного складу, 101,325 кПа | [9 empty] | Температура точки роси вологи (Р = 3.92 МПа), °С | Температура точки роси вуглеводнів, °С | Масова концентрація сірководню, г/м3 | Масова концентрація меркаптанової сірки, г/м3 | Маса механічних домішок, г/м3
[13 empty] | Густина абсолютна, кг/м3,при 20 ºС, | Температура вимірювання/згоряння при 20/25°С
| метан, С1 | етан, С2 | пропан, С3 | ізо-бутан, і-С4 | н-бутан, н-С4 | нео-пентан, нео-С5 | ізо-пентан, і-С5 | н-пентан, н-С5 | гексани та вищі, С6+ | кисень, О2 | азот, N2 | діоксид вуглецю, CО2 |  | Теплота згоряння нижча |  |  | Теплота згоряння вища |  |  | Число Воббе вище
[14 empty] | ккал/м3 | МДж/м3 | кВт⋅год/м3 | ккал/м3 | МДж/м3 | кВт⋅год/м3 | ккал/м3 | МДж/м3 | кВт⋅год/м3
1 | [13 empty] | 8137.4798 | 34.07 | 9.4639 | 9021.2096 | 37.77 | 10.4917 | 11830.0374 | 49.53 | 13.7583
2 | 95.9356 | 2.0359 | 0.5455 | 0.0912 | 0.1035 | 0.0012 | 0.0315 | 0.0242 | 0.0421 | 0.0061 | 0.7835 | 0.3997 | 0.7011 | 8147.0336 | 34.11 | 9.475 | 9030.7635 | 37.81 | 10.5028 | 11837.2028 | 49.56 | 13.7667 | 12.1 | 5.3 | <0,0001 | <0,0002 | Не вияв.
3 | [13 empty] | 8147.0336 | 34.11 | 9.475 | 9030.7635 | 37.81 | 10.5028 | 11837.2028 | 49.56 | 13.7667
4 | [13 empty] | 8147.0336 | 34.11 | 9.475 | 9030.7635 | 37.81 | 10.5028 | 11837.2028 | 49.56 | 13.7667
5 | [13 empty] | 8147.0336 | 34.11 | 9.475 | 9030.7635 | 37.81 | 10.5028 | 11837.2028 | 49.56 | 13.7667
6 | 95.3806 | 2.3772 | 0.591 | 0.0943 | 0.1124 | 0.0015 | 0.0309 | 0.0232 | 0.0319 | 0.0066 | 0.8109 | 0.5395 | 0.7053 | 8158.9759 | 34.16 | 9.4889 | 9042.7058 | 37.86 | 10.5167 | 11818.0951 | 49.48 | 13.7444 | 8.1 | 1.9
7 | [13 empty] | 8158.9759 | 34.16 | 9.4889 | 9042.7058 | 37.86 | 10.5167 | 11818.0951 | 49.48 | 13.7444
8 | [13 empty] | 8158.9759 | 34.16 | 9.4889 | 9042.7058 | 37.86 | 10.5167 | 11818.0951 | 49.48 | 13.7444
9 | [13 empty] | 8158.9759 | 34.16 | 9.4889 | 9042.7058 | 37.86 | 10.5167 | 11818.0951 | 49.48 | 13.7444
10 | [13 empty] | 8158.9759 | 34.16 | 9.4889 | 9042.7058 | 37.86 | 10.5167 | 11818.0951 | 49.48 | 13.7444
11 | [13 empty] | 8158.9759 | 34.16 | 9.4889 | 9042.7058 | 37.86 | 10.5167 | 11818.0951 | 49.48 | 13.7444
12 | [13 empty] | 8158.9759 | 34.16 | 9.4889 | 9042.7058 | 37.86 | 10.5167 | 11818.0951 | 49.48 | 13.7444
13 | 95.2919 | 2.4256 | 0.60213 | 0.0941 | 0.1136 | 0.0022 | 0.0317 | 0.0239 | 0.0326 | 0.0074 | 0.8214 | 0.5535 | 0.7061 | 8163.7529 | 34.18 | 9.4944 | 9047.4827 | 37.88 | 10.5222 | 11815.7067 | 49.47 | 13.7417 | 13.2 | 6.9
14 | [13 empty] | 8163.7529 | 34.18 | 9.4944 | 9047.4827 | 37.88 | 10.5222 | 11815.7067 | 49.47 | 13.7417
15 | [13 empty] | 8163.7529 | 34.18 | 9.4944 | 9047.4827 | 37.88 | 10.5222 | 11815.7067 | 49.47 | 13.7417
16 | [13 empty] | 8163.7529 | 34.18 | 9.4944 | 9047.4827 | 37.88 | 10.5222 | 11815.7067 | 49.47 | 13.7417
17 | [13 empty] | 8163.7529 | 34.18 | 9.4944 | 9047.4827 | 37.88 | 10.5222 | 11815.7067 | 49.47 | 13.7417
18 | [13 empty] | 8163.7529 | 34.18 | 9.4944 | 9047.4827 | 37.88 | 10.5222 | 11815.7067 | 49.47 | 13.7417
19 | [13 empty] | 8163.7529 | 34.18 | 9.4944 | 9047.4827 | 37.88 | 10.5222 | 11815.7067 | 49.47 | 13.7417
20 | 95.439 | 2.3523 | 0.587 | 0.0907 | 0.1099 | 0.0024 | 0.0303 | 0.0229 | 0.0246 | 0.0071 | 0.8002 | 0.5336 | 0.7047 | 8156.5875 | 34.15 | 9.4861 | 9040.3173 | 37.85 | 10.5139 | 11818.0951 | 49.48 | 13.7444 | 18.7 | 12
21 | [13 empty] | 8156.5875 | 34.15 | 9.4861 | 9040.3173 | 37.85 | 10.5139 | 11818.0951 | 49.48 | 13.7444
22 | [13 empty] | 8156.5875 | 34.15 | 9.4861 | 9040.3173 | 37.85 | 10.5139 | 11818.0951 | 49.48 | 13.7444
23 | [13 empty] | 8156.5875 | 34.15 | 9.4861 | 9040.3173 | 37.85 | 10.5139 | 11818.0951 | 49.48 | 13.7444
24 | [13 empty] | 8156.5875 | 34.15 | 9.4861 | 9040.3173 | 37.85 | 10.5139 | 11818.0951 | 49.48 | 13.7444
25 | [13 empty] | 8156.5875 | 34.15 | 9.4861 | 9040.3173 | 37.85 | 10.5139 | 11818.0951 | 49.48 | 13.7444
26 | [13 empty] | 8156.5875 | 34.15 | 9.4861 | 9040.3173 | 37.85 | 10.5139 | 11818.0951 | 49.48 | 13.7444
27 | 95.3431 | 2.3991 | 0.6102 | 0.0948 | 0.1144 | 0.0018 | 0.0318 | 0.0239 | 0.0389 | 0.0038 | 0.8322 | 0.506 | 0.7057 | 8168.5298 | 34.2 | 9.5 | 8932.8367 | 37.4 | 10.3889 | 11825.2605 | 49.51 | 13.7528 | 18.1 | 11.2
28 | [13 empty] | 8168.5298 | 34.2 | 9.5 | 8932.8367 | 37.4 | 10.3889 | 11825.2605 | 49.51 | 13.7528
29 | [13 empty] | 8168.5298 | 34.2 | 9.5 | 8932.8367 | 37.4 | 10.3889 | 11825.2605 | 49.51 | 13.7528
30 | [13 empty] | 8168.5298 | 34.2 | 9.5 | 8932.8367 | 37.4 | 10.3889 | 11825.2605 | 49.51 | 13.7528
31 | [13 empty] | 8168.5298 | 34.2 | 9.5 | 8932.8367 | 37.4 | 10.3889 | 11825.2605 | 49.51 | 13.7528
Рівень одоризації відповідає чинним нормативним документам | [13 empty] | 8157.8773 | 34.1554 | 9.4876 | 9028.0168 | 37.7985 | 10.4996
Середньозважене значення теплоти згоряння:
| Начальник Бібрського ЛВУМГ | [8 empty] | Саловський Б.Й. | [10 empty] | 2019-06-03
|  | Підрозділу підприємства, якому підпорядкована лабораторія | [8 empty] | прізвище | [5 empty] | підпис |  |  |  | дата
| Керівник лабораторії | [8 empty] | Роїк Г.В. | [10 empty] | 2019-06-03
|  | Лабораторія, де здійснювалось вимірювання газу | [8 empty] | прізвище | [5 empty] | підпис |  |  |  | дата
| Начальник служби ГВ і М | [8 empty] | Карапата І.І. | [10 empty] | 2019-06-03
|  | Підрозділу, відповідального за облік газу за маршрутом | [8 empty] | прізвище | [5 empty] | підпис |  |  |  | дата

## додаток
Додаток до Паспорту фізико-хімічних показників природного газу. Маршрут №260
Область | ГРС, прямий споживач | Cередньозважене значення вищої теплоти згоряння
|  | ккал/м³ | МДж/м³ | кВт*год./м³
Маршрут №260 |  | 9028.0168 | 37.7985 | 10.4996
Львівська | Вівня | 9028.0168 | 37.7985 | 10.4996
Начальник Бібрського ЛВУМГ |  | Саловський Б.Й. |  |  | 2019-06-03
Підрозділу підприємства, якому підпорядкована лабораторія |  | прізвище |  | підпис | дата
Керівник лабораторії |  | Роїк Г.В. |  |  | 2019-06-03
Лабораторія, де здійснювалось вимірювання газу |  | прізвище |  | підпис | дата
Начальник служби ГВ і М |  | Карапата І.І. |  |  | 2019-06-03
Підрозділу, відповідального за облік газу за маршрутом |  | прізвище |  | підпис | дата