## паспорт
АТ "Укртрансгаз" | [5 empty] | ПАСПОРТ ФІЗИКО-ХІМІЧНИХ ПОКАЗНИКІВ ПРИРОДНОГО ГАЗУ №101 | [18 empty] | Маршрут №101
Філія "УМГ "Київтрансгаз" | [5 empty] | переданого Диканським ЛВУМГ та прийнятого ПАТ "Полтавагаз"
Диканський п/м Диканське ЛВУМГ
Вимірювальна хіміко-аналітична лабораторія
по газопроводу "Шебелинка-Полтава-Київ" (ШПК)
Свідоцтво № 092-18 чинне до 28.12.2021 р. | [20 empty] | за період з 01.05.2019р. по 31.05.2019р.
Число місяця | Компонентний склад, % мол. | [11 empty] | Фізико-хімічні показники газу обчислені на основі компонентного складу, 101,325 кПа | [9 empty] | Температура точки роси вологи (Р = 3.92 МПа), °С | Температура точки роси вуглеводнів, °С | Масова концентрація сірководню, г/м3 | Масова концентрація меркаптанової сірки, г/м3 | Маса механічних домішок, г/м3
[13 empty] | Густина абсолютна, кг/м3,при 20 ºС, | Температура вимірювання/згоряння при 20/25°С
| метан, С1 | етан, С2 | пропан, С3 | ізо-бутан, і-С4 | н-бутан, н-С4 | нео-пентан, нео-С5 | ізо-пентан, і-С5 | н-пентан, н-С5 | гексани та вищі, С6+ | кисень, О2 | азот, N2 | діоксид вуглецю, CО2 |  | Теплота згоряння нижча |  |  | Теплота згоряння вища |  |  | Число Воббе вище
[14 empty] | ккал/м3 | МДж/м3 | кВт⋅год/м3 | ккал/м3 | МДж/м3 | кВт⋅год/м3 | ккал/м3 | МДж/м3 | кВт⋅год/м3
1 | 88.3418 | 5.5397 | 1.0493 | 0.0567 | 0.1006 | 0.0072 | 0.0275 | 0.0237 | 0.0548 | 0.0074 | 2.0268 | 2.7644 | 0.7612 | 8139.3189 | 34.0777 | 9.466 | 9015.143 | 37.7446 | 10.4846 | 11340.2361 | 47.4793 | 13.1887 | -9.2 | -12.9
2 | [13 empty] | 8139.3189 | 34.0777 | 9.466 | 9015.143 | 37.7446 | 10.4846 | 11340.2361 | 47.4793 | 13.1887
3 | [13 empty] | 8139.3189 | 34.0777 | 9.466 | 9015.143 | 37.7446 | 10.4846 | 11340.2361 | 47.4793 | 13.1887
4 | [13 empty] | 8139.3189 | 34.0777 | 9.466 | 9015.143 | 37.7446 | 10.4846 | 11340.2361 | 47.4793 | 13.1887
5 | [13 empty] | 8139.3189 | 34.0777 | 9.466 | 9015.143 | 37.7446 | 10.4846 | 11340.2361 | 47.4793 | 13.1887
6 | [13 empty] | 8139.3189 | 34.0777 | 9.466 | 9015.143 | 37.7446 | 10.4846 | 11340.2361 | 47.4793 | 13.1887
7 | 88.3647 | 5.511 | 1.3011 | 0.0743 | 0.127 | 0.0009 | 0.0285 | 0.025 | 0.0765 | 0.0063 | 1.7349 | 2.7499 | 0.7637 | 8207.2467 | 34.3621 | 9.545 | 9088.8986 | 38.0534 | 10.5704 | 11414.3978 | 47.7898 | 13.2749 | -4.6 | -8.3
8 | [13 empty] | 8207.2467 | 34.3621 | 9.545 | 9088.8986 | 38.0534 | 10.5704 | 11414.3978 | 47.7898 | 13.2749
9 | [13 empty] | 8207.2467 | 34.3621 | 9.545 | 9088.8986 | 38.0534 | 10.5704 | 11414.3978 | 47.7898 | 13.2749
10 | [13 empty] | 8207.2467 | 34.3621 | 9.545 | 9088.8986 | 38.0534 | 10.5704 | 11414.3978 | 47.7898 | 13.2749
11 | [13 empty] | 8207.2467 | 34.3621 | 9.545 | 9088.8986 | 38.0534 | 10.5704 | 11414.3978 | 47.7898 | 13.2749
12 | [13 empty] | 8207.2467 | 34.3621 | 9.545 | 9088.8986 | 38.0534 | 10.5704 | 11414.3978 | 47.7898 | 13.2749
13 | [13 empty] | 8207.2467 | 34.3621 | 9.545 | 9088.8986 | 38.0534 | 10.5704 | 11414.3978 | 47.7898 | 13.2749
14 | [13 empty] | 8207.2467 | 34.3621 | 9.545 | 9088.8986 | 38.0534 | 10.5704 | 11414.3978 | 47.7898 | 13.2749 |  |  | 0,00014 | 0,00011
15 | 88.341 | 5.4948 | 1.1343 | 0.0597 | 0.1134 | 0.0008 | 0.0276 | 0.0243 | 0.0716 | 0.0138 | 1.9936 | 2.7251 | 0.762 | 8159.0237 | 34.1602 | 9.4889 | 9036.4719 | 37.8339 | 10.5094 | 11361.159 | 47.5669 | 13.213 | -6.5 | -10
16 | [13 empty] | 8159.0237 | 34.1602 | 9.4889 | 9036.4719 | 37.8339 | 10.5094 | 11361.159 | 47.5669 | 13.213
17 | [13 empty] | 8159.0237 | 34.1602 | 9.4889 | 9036.4719 | 37.8339 | 10.5094 | 11361.159 | 47.5669 | 13.213 |  |  |  |  | відсутні
18 | [13 empty] | 8159.0237 | 34.1602 | 9.4889 | 9036.4719 | 37.8339 | 10.5094 | 11361.159 | 47.5669 | 13.213
19 | [13 empty] | 8159.0237 | 34.1602 | 9.4889 | 9036.4719 | 37.8339 | 10.5094 | 11361.159 | 47.5669 | 13.213
20 | [13 empty] | 8159.0237 | 34.1602 | 9.4889 | 9036.4719 | 37.8339 | 10.5094 | 11361.159 | 47.5669 | 13.213
21 | 87.8012 | 5.598 | 1.2835 | 0.1048 | 0.2015 | 0.0012 | 0.0459 | 0.0403 | 0.0896 | 0.0211 | 2.0009 | 2.812 | 0.7691 | 8214.7226 | 34.3934 | 9.5537 | 9095.849 | 38.0825 | 10.5785 | 11382.5119 | 47.6563 | 13.2379 | -5.2 | -7.4
22 | [13 empty] | 8214.7226 | 34.3934 | 9.5537 | 9095.849 | 38.0825 | 10.5785 | 11382.5119 | 47.6563 | 13.2379
23 | [13 empty] | 8214.7226 | 34.3934 | 9.5537 | 9095.849 | 38.0825 | 10.5785 | 11382.5119 | 47.6563 | 13.2379
24 | [13 empty] | 8214.7226 | 34.3934 | 9.5537 | 9095.849 | 38.0825 | 10.5785 | 11382.5119 | 47.6563 | 13.2379
25 | [13 empty] | 8214.7226 | 34.3934 | 9.5537 | 9095.849 | 38.0825 | 10.5785 | 11382.5119 | 47.6563 | 13.2379
26 | [13 empty] | 8214.7226 | 34.3934 | 9.5537 | 9095.849 | 38.0825 | 10.5785 | 11382.5119 | 47.6563 | 13.2379
27 | [13 empty] | 8214.7226 | 34.3934 | 9.5537 | 9095.849 | 38.0825 | 10.5785 | 11382.5119 | 47.6563 | 13.2379
28 | [13 empty] | 8214.7226 | 34.3934 | 9.5537 | 9095.849 | 38.0825 | 10.5785 | 11382.5119 | 47.6563 | 13.2379
29 | 87.9837 | 5.2626 | 1.4233 | 0.1052 | 0.1983 | 0.0012 | 0.0449 | 0.0388 | 0.102 | 0.014 | 1.967 | 2.8591 | 0.7694 | 8213.2895 | 34.3874 | 9.5521 | 9094.3204 | 38.0761 | 10.5767 | 11378.6426 | 47.6401 | 13.2334 | -3.1 | -1.4
30 | [13 empty] | 8213.2895 | 34.3874 | 9.5521 | 9094.3204 | 38.0761 | 10.5767 | 11378.6426 | 47.6401 | 13.2334
31 | [13 empty] | 8213.2895 | 34.3874 | 9.5521 | 9094.3204 | 38.0761 | 10.5767 | 11378.6426 | 47.6401 | 13.2334
[14 empty] | 8166.1174 | 34.1899 | 9.4972 | 9044.115 | 37.8659 | 10.5183
Середньозважене значення теплоти згоряння:
| Начальник Диканського ЛВУМГ | [8 empty] | Павлюк І.Б. | [10 empty] | 2019-06-02
|  | Підрозділу підприємства, якому підпорядкована лабораторія | [8 empty] | прізвище | [5 empty] | підпис |  |  |  | дата
| Завідувач ВХАЛ | [8 empty] | Горшковоз О.В. | [10 empty] | 2019-06-02
|  | Лабораторія, де здійснювалось вимірювання газу | [8 empty] | прізвище | [5 empty] | підпис |  |  |  | дата
| Начальник служби ГВ та М | [8 empty] | Левадний С.А. | [10 empty] | 2019-06-02
|  | Підрозділу, відповідального за облік газу за маршрутом | [8 empty] | прізвище | [5 empty] | підпис |  |  |  | дата

## додаток
Додаток до Паспорту фізико-хімічних показників природного газу. Маршрут №101
Область | ГРС, прямий споживач | Cередньозважене значення вищої теплоти згоряння
|  | ккал/м³ | МДж/м³ | кВт*год./м³
Маршрут №101 |  | 9044.115 | 37.8659 | 10.5183
Полтавська | ГРС В.Будища | 9044.115 | 37.8659 | 10.5183
Начальник Диканського ЛВУМГ |  | Павлюк І.Б. |  |  | 2019-06-02
Підрозділу підприємства, якому підпорядкована лабораторія |  | прізвище |  | підпис | дата
Завідувач ВХАЛ |  | Горшковоз О.В. |  |  | 2019-06-02
Лабораторія, де здійснювалось вимірювання газу |  | прізвище |  | підпис | дата
Начальник служби ГВ та М |  | Левадний С.А. |  |  | 2019-06-02
Підрозділу, відповідального за облік газу за маршрутом |  | прізвище |  | підпис | дата