## паспорт
АТ "Укртрансгаз" | [5 empty] | ПАСПОРТ ФІЗИКО-ХІМІЧНИХ ПОКАЗНИКІВ ПРИРОДНОГО ГАЗУ №55 | [18 empty] | Маршрут №55
Філія "УМГ "Київтрансгаз" | [5 empty] | переданого Лубенським ЛВУМГ та прийнятого ПАТ "Полтавагаз"
Лубенський п/м Лубенське ЛВУМГ
Вимірювальна хіміко-аналітична лабораторія
по газопроводу "Єлець-Курськ-Київ" (ЄКК)
Свідоцтво № 088-18 чинне до 21.12.2021 р. | [20 empty] | за період з 01.05.2019р. по 31.05.2019р.
Число місяця | Компонентний склад, % мол. | [11 empty] | Фізико-хімічні показники газу обчислені на основі компонентного складу, 101,325 кПа | [9 empty] | Температура точки роси вологи (Р = 3.92 МПа), °С | Температура точки роси вуглеводнів, °С | Масова концентрація сірководню, г/м3 | Масова концентрація меркаптанової сірки, г/м3 | Маса механічних домішок, г/м3
[13 empty] | Густина абсолютна, кг/м3,при 20 ºС, | Температура вимірювання/згоряння при 20/25°С
| метан, С1 | етан, С2 | пропан, С3 | ізо-бутан, і-С4 | н-бутан, н-С4 | нео-пентан, нео-С5 | ізо-пентан, і-С5 | н-пентан, н-С5 | гексани та вищі, С6+ | кисень, О2 | азот, N2 | діоксид вуглецю, CО2 |  | Теплота згоряння нижча |  |  | Теплота згоряння вища |  |  | Число Воббе вище
[14 empty] | ккал/м3 | МДж/м3 | кВт⋅год/м3 | ккал/м3 | МДж/м3 | кВт⋅год/м3 | ккал/м3 | МДж/м3 | кВт⋅год/м3
1
2
3
4
5
6
7
8
9
10
11
12
13
14
15
16
17
18
19
20 | 90.1856 | 4.807 | 1.255 | 0.148 | 0.231 | 0.0032 | 0.0609 | 0.0497 | 0.0708 | 0.0098 | 2.017 | 1.162 | 0.7462 | 8307.0604 | 34.78 | 9.6611 | 9195.5672 | 38.5 | 10.6944 | 11681.953 | 48.91 | 13.5861 | -6.3 | -3.5 | 0,0001 | 0,00073
21 | [13 empty] | 8307.0604 | 34.78 | 9.6611 | 9195.5672 | 38.5 | 10.6944 | 11681.953 | 48.91 | 13.5861
22 | [13 empty] | 8307.0604 | 34.78 | 9.6611 | 9195.5672 | 38.5 | 10.6944 | 11681.953 | 48.91 | 13.5861
23 | [13 empty] | 8307.0604 | 34.78 | 9.6611 | 9195.5672 | 38.5 | 10.6944 | 11681.953 | 48.91 | 13.5861
24 | [13 empty] | 8307.0604 | 34.78 | 9.6611 | 9195.5672 | 38.5 | 10.6944 | 11681.953 | 48.91 | 13.5861
25 | [13 empty] | 8307.0604 | 34.78 | 9.6611 | 9195.5672 | 38.5 | 10.6944 | 11681.953 | 48.91 | 13.5861
26 | [13 empty] | 8307.0604 | 34.78 | 9.6611 | 9195.5672 | 38.5 | 10.6944 | 11681.953 | 48.91 | 13.5861
27 | 79.5918 | 9.914 | 2.194 | 0.149 | 0.26 | 0.0017 | 0.0413 | 0.0364 | 0.0475 | 0.1453 | 4.021 | 3.598 | 0.8257 | 8366.7719 | 35.03 | 9.7306 | 9245.7248 | 38.71 | 10.7528 | 11168.4343 | 46.76 | 12.9889 | -7.9 | -4.7 |  |  | відсутні
28 | [13 empty] | 8366.7719 | 35.03 | 9.7306 | 9245.7248 | 38.71 | 10.7528 | 11168.4343 | 46.76 | 12.9889
29 | [13 empty] | 8366.7719 | 35.03 | 9.7306 | 9245.7248 | 38.71 | 10.7528 | 11168.4343 | 46.76 | 12.9889
30 | [13 empty] | 8366.7719 | 35.03 | 9.7306 | 9245.7248 | 38.71 | 10.7528 | 11168.4343 | 46.76 | 12.9889
31 | [13 empty] | 8366.7719 | 35.03 | 9.7306 | 9245.7248 | 38.71 | 10.7528 | 11168.4343 | 46.76 | 12.9889
Рівень одоризації відповідає чинним нормативним документам | [13 empty] | 8330.2046 | 34.8769 | 9.688 | 9215.0092 | 38.5814 | 10.7171
Середньозважене значення теплоти згоряння:
| Начальник Лубенського ЛВУМГ | [8 empty] | Дорошенко С.В. | [10 empty] | 2019-06-03
|  | Підрозділу підприємства, якому підпорядкована лабораторія | [8 empty] | прізвище | [5 empty] | підпис |  |  |  | дата
| Завідувач ВХАЛ | [8 empty] | Алєксєєнко Н.А. | [10 empty] | 2019-06-03
|  | Лабораторія, де здійснювалось вимірювання газу | [8 empty] | прізвище | [5 empty] | підпис |  |  |  | дата
| Начальник служби ГВ і М | [8 empty] | Шило О.Є. | [10 empty] | 2019-06-03
|  | Підрозділу, відповідального за облік газу за маршрутом | [8 empty] | прізвище | [5 empty] | підпис |  |  |  | дата

## додаток
Додаток до Паспорту фізико-хімічних показників природного газу. Маршрут №55
Область | ГРС, прямий споживач | Cередньозважене значення вищої теплоти згоряння
|  | ккал/м³ | МДж/м³ | кВт*год./м³
Маршрут №55 |  | 9215.0092 | 38.5814 | 10.7171
Полтавська | Ісківці | 9215.3197 | 38.5827 | 10.7174
Полтавська | Безсали | 9214.8659 | 38.5808 | 10.7169
Начальник Лубенського ЛВУМГ |  | Дорошенко С.В. |  |  | 2019-06-03
Підрозділу підприємства, якому підпорядкована лабораторія |  | прізвище |  | підпис | дата
Завідувач ВХАЛ |  | Алєксєєнко Н.А. |  |  | 2019-06-03
Лабораторія, де здійснювалось вимірювання газу |  | прізвище |  | підпис | дата
Начальник служби ГВ і М |  | Шило О.Є. |  |  | 2019-06-03
Підрозділу, відповідального за облік газу за маршрутом |  | прізвище |  | підпис | дата