## паспорт
АТ "Укртрансгаз" | [5 empty] | ПАСПОРТ ФІЗИКО-ХІМІЧНИХ ПОКАЗНИКІВ ПРИРОДНОГО ГАЗУ №57 | [18 empty] | Маршрут №57
Філія "УМГ "Київтрансгаз" | [5 empty] | переданого Лубенським ЛВУМГ та прийнятого ПАТ "Полтавагаз"
Лубенський п/м Лубенське ЛВУМГ
Вимірювальна хіміко-аналітична лабораторія
по газопроводу "Глинськ-Розбишівськ" - "Шебелинка-Полтава-Київ"
Свідоцтво № 088-18 чинне до 21.12.2021 р. | [20 empty] | за період з 01.05.2019р. по 31.05.2019р.
Число місяця | Компонентний склад, % мол. | [11 empty] | Фізико-хімічні показники газу обчислені на основі компонентного складу, 101,325 кПа | [9 empty] | Температура точки роси вологи (Р = 3.92 МПа), °С | Температура точки роси вуглеводнів, °С | Масова концентрація сірководню, г/м3 | Масова концентрація меркаптанової сірки, г/м3 | Маса механічних домішок, г/м3
[13 empty] | Густина абсолютна, кг/м3,при 20 ºС, | Температура вимірювання/згоряння при 20/25°С
| метан, С1 | етан, С2 | пропан, С3 | ізо-бутан, і-С4 | н-бутан, н-С4 | нео-пентан, нео-С5 | ізо-пентан, і-С5 | н-пентан, н-С5 | гексани та вищі, С6+ | кисень, О2 | азот, N2 | діоксид вуглецю, CО2 |  | Теплота згоряння нижча |  |  | Теплота згоряння вища |  |  | Число Воббе вище
[14 empty] | ккал/м3 | МДж/м3 | кВт⋅год/м3 | ккал/м3 | МДж/м3 | кВт⋅год/м3 | ккал/м3 | МДж/м3 | кВт⋅год/м3
1 | 87.0348 | 6.962 | 0.689 | 0.028 | 0.075 | 0 | 0.034 | 0.041 | 0.079 | 0.0072 | 2.3 | 2.75 | 0.7666 | 8163.7529 | 34.18 | 9.4944 | 9040.3173 | 37.85 | 10.5139 | 11333.238 | 47.45 | 13.1806 | -6.1 | -6.2
2 | [13 empty] | 8163.7529 | 34.18 | 9.4944 | 9040.3173 | 37.85 | 10.5139 | 11333.238 | 47.45 | 13.1806
3 | [13 empty] | 8163.7529 | 34.18 | 9.4944 | 9040.3173 | 37.85 | 10.5139 | 11333.238 | 47.45 | 13.1806
4 | [13 empty] | 8163.7529 | 34.18 | 9.4944 | 9040.3173 | 37.85 | 10.5139 | 11333.238 | 47.45 | 13.1806
5 | [13 empty] | 8163.7529 | 34.18 | 9.4944 | 9040.3173 | 37.85 | 10.5139 | 11333.238 | 47.45 | 13.1806
6 | 86.1941 | 6.963 | 1.341 | 0.065 | 0.13 | 0 | 0.049 | 0.055 | 0.106 | 0.0069 | 2.267 | 2.823 | 0.7781 | 8276.0104 | 34.65 | 9.625 | 9159.7403 | 38.35 | 10.6528 | 11395.3379 | 47.71 | 13.2528 | -4.2 | -4.5
7 | [13 empty] | 8276.0104 | 34.65 | 9.625 | 9159.7403 | 38.35 | 10.6528 | 11395.3379 | 47.71 | 13.2528 |  |  | 0,0018 | <0,0002
8 | [13 empty] | 8276.0104 | 34.65 | 9.625 | 9159.7403 | 38.35 | 10.6528 | 11395.3379 | 47.71 | 13.2528
9 | [13 empty] | 8276.0104 | 34.65 | 9.625 | 9159.7403 | 38.35 | 10.6528 | 11395.3379 | 47.71 | 13.2528
10 | [13 empty] | 8276.0104 | 34.65 | 9.625 | 9159.7403 | 38.35 | 10.6528 | 11395.3379 | 47.71 | 13.2528
11 | [13 empty] | 8276.0104 | 34.65 | 9.625 | 9159.7403 | 38.35 | 10.6528 | 11395.3379 | 47.71 | 13.2528
12 | [13 empty] | 8276.0104 | 34.65 | 9.625 | 9159.7403 | 38.35 | 10.6528 | 11395.3379 | 47.71 | 13.2528
13 | 84.3144 | 7.076 | 2.302 | 0.26 | 0.59 | 0.0022 | 0.149 | 0.152 | 0.153 | 0.0044 | 2.282 | 2.715 | 0.8065 | 8593.6755 | 35.98 | 9.9944 | 9501.2899 | 39.78 | 11.05 | 11612.6877 | 48.62 | 13.5056 | 3.7 | 1.3 |  |  | відсутні
14 | [13 empty] | 8593.6755 | 35.98 | 9.9944 | 9501.2899 | 39.78 | 11.05 | 11612.6877 | 48.62 | 13.5056
15 | [13 empty] | 8593.6755 | 35.98 | 9.9944 | 9501.2899 | 39.78 | 11.05 | 11612.6877 | 48.62 | 13.5056
16 | [13 empty] | 8593.6755 | 35.98 | 9.9944 | 9501.2899 | 39.78 | 11.05 | 11612.6877 | 48.62 | 13.5056
17 | [13 empty] | 8593.6755 | 35.98 | 9.9944 | 9501.2899 | 39.78 | 11.05 | 11612.6877 | 48.62 | 13.5056
18 | [13 empty] | 8593.6755 | 35.98 | 9.9944 | 9501.2899 | 39.78 | 11.05 | 11612.6877 | 48.62 | 13.5056
19 | [13 empty] | 8593.6755 | 35.98 | 9.9944 | 9501.2899 | 39.78 | 11.05 | 11612.6877 | 48.62 | 13.5056
20 | 86.6383 | 7.059 | 0.95 | 0.027 | 0.055 | 0 | 0.041 | 0.056 | 0.093 | 0.0067 | 2.251 | 2.823 | 0.7714 | 8206.7451 | 34.36 | 9.5444 | 9085.698 | 38.04 | 10.5667 | 11354.7341 | 47.54 | 13.2056 | -3.3 | -3.1
21 | [13 empty] | 8206.7451 | 34.36 | 9.5444 | 9085.698 | 38.04 | 10.5667 | 11354.7341 | 47.54 | 13.2056
22 | [13 empty] | 8206.7451 | 34.36 | 9.5444 | 9085.698 | 38.04 | 10.5667 | 11354.7341 | 47.54 | 13.2056
23 | [13 empty] | 8206.7451 | 34.36 | 9.5444 | 9085.698 | 38.04 | 10.5667 | 11354.7341 | 47.54 | 13.2056
24 | [13 empty] | 8206.7451 | 34.36 | 9.5444 | 9085.698 | 38.04 | 10.5667 | 11354.7341 | 47.54 | 13.2056
25 | [13 empty] | 8206.7451 | 34.36 | 9.5444 | 9085.698 | 38.04 | 10.5667 | 11354.7341 | 47.54 | 13.2056
26 | [13 empty] | 8206.7451 | 34.36 | 9.5444 | 9085.698 | 38.04 | 10.5667 | 11354.7341 | 47.54 | 13.2056
27 | 86.1512 | 6.91 | 1.403 | 0.066 | 0.111 | 0 | 0.053 | 0.065 | 0.119 | 0.0078 | 2.276 | 2.838 | 0.7791 | 8280.7874 | 34.67 | 9.6306 | 9166.9056 | 38.38 | 10.6611 | 11397.7263 | 47.72 | 13.2556 | 7.3 | 4.8
28 | [13 empty] | 8280.7874 | 34.67 | 9.6306 | 9166.9056 | 38.38 | 10.6611 | 11397.7263 | 47.72 | 13.2556
29 | [13 empty] | 8280.7874 | 34.67 | 9.6306 | 9166.9056 | 38.38 | 10.6611 | 11397.7263 | 47.72 | 13.2556
30 | [13 empty] | 8280.7874 | 34.67 | 9.6306 | 9166.9056 | 38.38 | 10.6611 | 11397.7263 | 47.72 | 13.2556
31 | [13 empty] | 8280.7874 | 34.67 | 9.6306 | 9166.9056 | 38.38 | 10.6611 | 11397.7263 | 47.72 | 13.2556
Рівень одоризації відповідає чинним нормативним документам | [13 empty] | 8278.0645 | 34.6586 | 9.6274 | 9162.702 | 38.3624 | 10.6562
Середньозважене значення теплоти згоряння:
| Начальник Лубенського ЛВУМГ | [8 empty] | Дорошенко С.В. | [10 empty] | 2019-06-03
|  | Підрозділу підприємства, якому підпорядкована лабораторія | [8 empty] | прізвище | [5 empty] | підпис |  |  |  | дата
| Завідувач ВХАЛ | [8 empty] | Алєксєєнко Н.А. | [10 empty] | 2019-06-03
|  | Лабораторія, де здійснювалось вимірювання газу | [8 empty] | прізвище | [5 empty] | підпис |  |  |  | дата
| Начальник служби ГВ і М | [8 empty] | Шило О.Є. | [10 empty] | 2019-06-03
|  | Підрозділу, відповідального за облік газу за маршрутом | [8 empty] | прізвище | [5 empty] | підпис |  |  |  | дата

## додаток
Додаток до Паспорту фізико-хімічних показників природного газу. Маршрут №57
Область | ГРС, прямий споживач | Cередньозважене значення вищої теплоти згоряння
|  | ккал/м³ | МДж/м³ | кВт*год./м³
Маршрут №57 |  | 9162.702 | 38.3624 | 10.6562
Полтавська | Трудолюб | 9162.702 | 38.3624 | 10.6562
Начальник Лубенського ЛВУМГ |  | Дорошенко С.В. |  |  | 2019-06-03
Підрозділу підприємства, якому підпорядкована лабораторія |  | прізвище |  | підпис | дата
Завідувач ВХАЛ |  | Алєксєєнко Н.А. |  |  | 2019-06-03
Лабораторія, де здійснювалось вимірювання газу |  | прізвище |  | підпис | дата
Начальник служби ГВ і М |  | Шило О.Є. |  |  | 2019-06-03
Підрозділу, відповідального за облік газу за маршрутом |  | прізвище |  | підпис | дата