## паспорт
АТ "Укртрансгаз" | [5 empty] | ПАСПОРТ ФІЗИКО-ХІМІЧНИХ ПОКАЗНИКІВ ПРИРОДНОГО ГАЗУ №59 | [18 empty] | Маршрут №59
Філія "УМГ "Київтрансгаз" | [5 empty] | переданого Лубенським ЛВУМГ та прийнятого ПАТ "Лубнигаз"
Лубенський п/м Лубенське ЛВУМГ
Вимірювальна хіміко-аналітична лабораторія
по газопроводу "Єлець-Курськ-Київ" (ЄКК)
Свідоцтво № 088-18 чинне до 21.12.2021 р. | [20 empty] | за період з 01.05.2019р. по 31.05.2019р.
Число місяця | Компонентний склад, % мол. | [11 empty] | Фізико-хімічні показники газу обчислені на основі компонентного складу, 101,325 кПа | [9 empty] | Температура точки роси вологи (Р = 3.92 МПа), °С | Температура точки роси вуглеводнів, °С | Масова концентрація сірководню, г/м3 | Масова концентрація меркаптанової сірки, г/м3 | Маса механічних домішок, г/м3
[13 empty] | Густина абсолютна, кг/м3,при 20 ºС, | Температура вимірювання/згоряння при 20/25°С
| метан, С1 | етан, С2 | пропан, С3 | ізо-бутан, і-С4 | н-бутан, н-С4 | нео-пентан, нео-С5 | ізо-пентан, і-С5 | н-пентан, н-С5 | гексани та вищі, С6+ | кисень, О2 | азот, N2 | діоксид вуглецю, CО2 |  | Теплота згоряння нижча |  |  | Теплота згоряння вища |  |  | Число Воббе вище
[14 empty] | ккал/м3 | МДж/м3 | кВт⋅год/м3 | ккал/м3 | МДж/м3 | кВт⋅год/м3 | ккал/м3 | МДж/м3 | кВт⋅год/м3
1
2
3
4
5
6
7
8
9
10
11
12
13
14
15
16
17
18
19
20 | 89.2757 | 5.357 | 1.376 | 0.151 | 0.245 | 0.0046 | 0.0612 | 0.051 | 0.073 | 0.0105 | 2.039 | 1.356 | 0.7537 | 8342.8873 | 34.93 | 9.7028 | 9233.7825 | 38.66 | 10.7389 | 11672.3991 | 48.87 | 13.575 | -8.4 | -5.9 | <0.0001 | <0.0002
21 | [13 empty] | 8342.8873 | 34.93 | 9.7028 | 9233.7825 | 38.66 | 10.7389 | 11672.3991 | 48.87 | 13.575
22 | [13 empty] | 8342.8873 | 34.93 | 9.7028 | 9233.7825 | 38.66 | 10.7389 | 11672.3991 | 48.87 | 13.575
23 | [13 empty] | 8342.8873 | 34.93 | 9.7028 | 9233.7825 | 38.66 | 10.7389 | 11672.3991 | 48.87 | 13.575
24 | [13 empty] | 8342.8873 | 34.93 | 9.7028 | 9233.7825 | 38.66 | 10.7389 | 11672.3991 | 48.87 | 13.575
25 | [13 empty] | 8342.8873 | 34.93 | 9.7028 | 9233.7825 | 38.66 | 10.7389 | 11672.3991 | 48.87 | 13.575
26 | [13 empty] | 8342.8873 | 34.93 | 9.7028 | 9233.7825 | 38.66 | 10.7389 | 11672.3991 | 48.87 | 13.575
27 | 76.788 | 13.354 | 2.755 | 0.155 | 0.269 | 0.0006 | 0.028 | 0.0231 | 0.021 | 0.0393 | 2.631 | 3.936 | 0.8477 | 8734.5946 | 36.57 | 10.1583 | 9642.209 | 40.37 | 11.2139 | 11493.2647 | 48.12 | 13.3667 | -8.4 | -5.6 |  |  | відсутні
28 | [13 empty] | 8734.5946 | 36.57 | 10.1583 | 9642.209 | 40.37 | 11.2139 | 11493.2647 | 48.12 | 13.3667
29 | [13 empty] | 8734.5946 | 36.57 | 10.1583 | 9642.209 | 40.37 | 11.2139 | 11493.2647 | 48.12 | 13.3667
30 | [13 empty] | 8734.5946 | 36.57 | 10.1583 | 9642.209 | 40.37 | 11.2139 | 11493.2647 | 48.12 | 13.3667
31 | [13 empty] | 8734.5946 | 36.57 | 10.1583 | 9642.209 | 40.37 | 11.2139 | 11493.2647 | 48.12 | 13.3667
Рівень одоризації відповідає чинним нормативним документам | [13 empty] | 8495.4859 | 35.5689 | 9.8803 | 9392.8777 | 39.3261 | 10.9239
Середньозважене значення теплоти згоряння:
| Начальник Лубенського ЛВУМГ | [8 empty] | Дорошенко С.В. | [10 empty] | 2019-06-03
|  | Підрозділу підприємства, якому підпорядкована лабораторія | [8 empty] | прізвище | [5 empty] | підпис |  |  |  | дата
| Завідувач ВХАЛ | [8 empty] | Алєксєєнко Н.А. | [10 empty] | 2019-06-03
|  | Лабораторія, де здійснювалось вимірювання газу | [8 empty] | прізвище | [5 empty] | підпис |  |  |  | дата
| Начальник служби ГВ і М | [8 empty] | Шило О.Є. | [10 empty] | 2019-06-03
|  | Підрозділу, відповідального за облік газу за маршрутом | [8 empty] | прізвище | [5 empty] | підпис |  |  |  | дата

## додаток
Додаток до Паспорту фізико-хімічних показників природного газу. Маршрут №59
Область | ГРС, прямий споживач | Cередньозважене значення вищої теплоти згоряння
|  | ккал/м³ | МДж/м³ | кВт*год./м³
Маршрут №59 |  | 9392.8777 | 39.3261 | 10.9239
Полтавська | Каплинці | 9398.1085 | 39.348 | 10.93
Полтавська | Кейбалівка | 9392.0179 | 39.3225 | 10.9229
Полтавська | Яцини | 9391.8746 | 39.3219 | 10.9228
Начальник Лубенського ЛВУМГ |  | Дорошенко С.В. |  |  | 2019-06-03
Підрозділу підприємства, якому підпорядкована лабораторія |  | прізвище |  | підпис | дата
Завідувач ВХАЛ |  | Алєксєєнко Н.А. |  |  | 2019-06-03
Лабораторія, де здійснювалось вимірювання газу |  | прізвище |  | підпис | дата
Начальник служби ГВ і М |  | Шило О.Є. |  |  | 2019-06-03
Підрозділу, відповідального за облік газу за маршрутом |  | прізвище |  | підпис | дата