## паспорт
АТ "Укртрансгаз" | [5 empty] | ПАСПОРТ ФІЗИКО-ХІМІЧНИХ ПОКАЗНИКІВ ПРИРОДНОГО ГАЗУ №857 | [18 empty] | Маршрут №857
Філія "УМГ "Черкаситрансгаз" | [5 empty] | переданого Кременчуцьким ЛВУМГ та прийнятого ПАТ "Полтавагаз", ТОВ "Епіцентр К", ТОВ "Форт", ДП "Укравтогаз"
Кременчуцький п/м Кременчуцьке ЛВУМГ
Вимірювальна хіміко-аналітична лабораторія
по газопроводу "Диканька-Кременчук-Кривий Ріг"
Свідоцтво № 015-18 КФ від 28.11.18 р. чинне до 27.11.21 р. | [20 empty] | за період з 01.05.2019р. по 31.05.2019р.
Число місяця | Компонентний склад, % мол. | [11 empty] | Фізико-хімічні показники газу обчислені на основі компонентного складу, 101,325 кПа | [9 empty] | Температура точки роси вологи (Р = 3.92 МПа), °С | Температура точки роси вуглеводнів, °С | Масова концентрація сірководню, г/м3 | Масова концентрація меркаптанової сірки, г/м3 | Маса механічних домішок, г/м3
[13 empty] | Густина абсолютна, кг/м3,при 20 ºС, | Температура вимірювання/згоряння при 20/25°С
| метан, С1 | етан, С2 | пропан, С3 | ізо-бутан, і-С4 | н-бутан, н-С4 | нео-пентан, нео-С5 | ізо-пентан, і-С5 | н-пентан, н-С5 | гексани та вищі, С6+ | кисень, О2 | азот, N2 | діоксид вуглецю, CО2 |  | Теплота згоряння нижча |  |  | Теплота згоряння вища |  |  | Число Воббе вище
[14 empty] | ккал/м3 | МДж/м3 | кВт⋅год/м3 | ккал/м3 | МДж/м3 | кВт⋅год/м3 | ккал/м3 | МДж/м3 | кВт⋅год/м3
1 | [13 empty] | 8307.0604 | 34.78 | 9.6611 | 9200.3441 | 38.52 | 10.7 | 11720.1683 | 49.07 | 13.6306
2 | [13 empty] | 8307.0604 | 34.78 | 9.6611 | 9200.3441 | 38.52 | 10.7 | 11720.1683 | 49.07 | 13.6306
3 | [13 empty] | 8307.0604 | 34.78 | 9.6611 | 9200.3441 | 38.52 | 10.7 | 11720.1683 | 49.07 | 13.6306
4 | [13 empty] | 8307.0604 | 34.78 | 9.6611 | 9200.3441 | 38.52 | 10.7 | 11720.1683 | 49.07 | 13.6306
5 | [13 empty] | 8307.0604 | 34.78 | 9.6611 | 9200.3441 | 38.52 | 10.7 | 11720.1683 | 49.07 | 13.6306
6 | [13 empty] | 8307.0604 | 34.78 | 9.6611 | 9200.3441 | 38.52 | 10.7 | 11720.1683 | 49.07 | 13.6306
7 | [13 empty] | 8307.0604 | 34.78 | 9.6611 | 9200.3441 | 38.52 | 10.7 | 11720.1683 | 49.07 | 13.6306
8 | 90.8506 | 4.5753 | 1.3009 | 0.1496 | 0.241 | 0.0039 | 0.0632 | 0.0498 | 0.0581 | 0.0032 | 1.6678 | 1.0366 | 0.7421 | 8335.7219 | 34.9 | 9.6944 | 9231.394 | 38.65 | 10.7361 | 11760.7721 | 49.24 | 13.6778 | -8.4 | -7
9 | [13 empty] | 8335.7219 | 34.9 | 9.6944 | 9231.394 | 38.65 | 10.7361 | 11760.7721 | 49.24 | 13.6778
10 | [13 empty] | 8335.7219 | 34.9 | 9.6944 | 9231.394 | 38.65 | 10.7361 | 11760.7721 | 49.24 | 13.6778
11 | [13 empty] | 8335.7219 | 34.9 | 9.6944 | 9231.394 | 38.65 | 10.7361 | 11760.7721 | 49.24 | 13.6778
12 | [13 empty] | 8335.7219 | 34.9 | 9.6944 | 9231.394 | 38.65 | 10.7361 | 11760.7721 | 49.24 | 13.6778
13 | [13 empty] | 8335.7219 | 34.9 | 9.6944 | 9231.394 | 38.65 | 10.7361 | 11760.7721 | 49.24 | 13.6778
14 | [13 empty] | 8335.7219 | 34.9 | 9.6944 | 9231.394 | 38.65 | 10.7361 | 11760.7721 | 49.24 | 13.6778
15 | [13 empty] | 8335.7219 | 34.9 | 9.6944 | 9231.394 | 38.65 | 10.7361 | 11760.7721 | 49.24 | 13.6778
16 | 90.7843 | 4.6075 | 1.2739 | 0.1474 | 0.24 | 0.0041 | 0.0651 | 0.0541 | 0.0738 | 0.0031 | 1.6631 | 1.0836 | 0.743 | 8335.7219 | 34.9 | 9.6944 | 9233.7825 | 38.66 | 10.7389 | 11755.9952 | 49.22 | 13.6722 | -8.8 | -7 | <0,001 | <0,001 | відсутні
17 | [13 empty] | 8335.7219 | 34.9 | 9.6944 | 9233.7825 | 38.66 | 10.7389 | 11755.9952 | 49.22 | 13.6722
18 | [13 empty] | 8335.7219 | 34.9 | 9.6944 | 9233.7825 | 38.66 | 10.7389 | 11755.9952 | 49.22 | 13.6722
19 | [13 empty] | 8335.7219 | 34.9 | 9.6944 | 9233.7825 | 38.66 | 10.7389 | 11755.9952 | 49.22 | 13.6722
20 | [13 empty] | 8335.7219 | 34.9 | 9.6944 | 9233.7825 | 38.66 | 10.7389 | 11755.9952 | 49.22 | 13.6722
21 | [13 empty] | 8335.7219 | 34.9 | 9.6944 | 9233.7825 | 38.66 | 10.7389 | 11755.9952 | 49.22 | 13.6722
22 | [13 empty] | 8335.7219 | 34.9 | 9.6944 | 9233.7825 | 38.66 | 10.7389 | 11755.9952 | 49.22 | 13.6722
23 | 90.5518 | 4.5894 | 1.2839 | 0.1557 | 0.2508 | 0.0043 | 0.0673 | 0.0541 | 0.0751 | 0.0027 | 1.8787 | 1.0862 | 0.7446 | 8323.7796 | 34.85 | 9.6806 | 9219.4517 | 38.6 | 10.7222 | 11724.9452 | 49.09 | 13.6361 | -9.2 | -5.8
24 | [13 empty] | 8323.7796 | 34.85 | 9.6806 | 9219.4517 | 38.6 | 10.7222 | 11724.9452 | 49.09 | 13.6361
25 | [13 empty] | 8323.7796 | 34.85 | 9.6806 | 9219.4517 | 38.6 | 10.7222 | 11724.9452 | 49.09 | 13.6361
26 | [13 empty] | 8323.7796 | 34.85 | 9.6806 | 9219.4517 | 38.6 | 10.7222 | 11724.9452 | 49.09 | 13.6361
27 | [13 empty] | 8323.7796 | 34.85 | 9.6806 | 9219.4517 | 38.6 | 10.7222 | 11724.9452 | 49.09 | 13.6361
28 | [13 empty] | 8323.7796 | 34.85 | 9.6806 | 9219.4517 | 38.6 | 10.7222 | 11724.9452 | 49.09 | 13.6361
29 | [13 empty] | 8323.7796 | 34.85 | 9.6806 | 9219.4517 | 38.6 | 10.7222 | 11724.9452 | 49.09 | 13.6361
30 | 88.385 | 6.0267 | 2.1376 | 0.248 | 0.457 | 0.0034 | 0.1162 | 0.0979 | 0.1193 | 0.0036 | 0.7572 | 1.6481 | 0.7728 | 8655.7754 | 36.24 | 10.0667 | 9577.7206 | 40.1 | 11.1389 | 11956.6258 | 50.06 | 13.9056 | -8.2 | -7
31 | [13 empty] | 8655.7754 | 36.24 | 10.0667 | 9577.7206 | 40.1 | 11.1389 | 11956.6258 | 50.06 | 13.9056
Рівень одоризації відповідає чинним нормативним документам | [13 empty] | 8331.351 | 34.8817 | 9.6894 | 9227.2142 | 38.6325 | 10.7313
Середньозважене значення теплоти згоряння:
| Начальник Кременчуцького ЛВУМГ | [8 empty] | Кучерук В.М. | [13 empty] | 2019-06-03
|  | Підрозділу підприємства, якому підпорядкована лабораторія | [8 empty] | прізвище | [9 empty] | підпис |  |  | дата
| Начальник ВХАЛ | [8 empty] | Кучерук Н.М. | [13 empty] | 2019-06-03
|  | Лабораторія, де здійснювалось вимірювання газу | [8 empty] | прізвище | [9 empty] | підпис |  |  | дата
| Начальник служби ГВ і М | [8 empty] | Федорець В.І. | [13 empty] | 2019-06-03
|  | Підрозділу, відповідального за облік газу за маршрутом | [8 empty] | прізвище | [9 empty] | підпис |  |  | дата

## додаток
Додаток до Паспорту фізико-хімічних показників природного газу. Маршрут №857
Область | ГРС, прямий споживач | Cередньозважене значення вищої теплоти згоряння
|  | ккал/м³ | МДж/м³ | кВт*год./м³
Маршрут №857 |  | 9227.2142 | 38.6325 | 10.7313
Полтавська | АГНКС-1 Полтава (г-д Радченки-Полтава) | 9253.9172 | 38.7443 | 10.7623
Полтавська | Бречківка ДКК | 9231.5612 | 38.6507 | 10.7363
Полтавська | Полтава-1, місто | 9226.2111 | 38.6283 | 10.7301
Полтавська | Стасі ДКК | 9241.5211 | 38.6924 | 10.7479
Полтавська | ТОВ "Епіцентр К" | 9241.4256 | 38.692 | 10.7478
Полтавська | ТОВ "Форт" | 9206.8884 | 38.5474 | 10.7076
Начальник Кременчуцького ЛВУМГ |  | Кучерук В.М. |  |  | 2019-06-03
Підрозділу підприємства, якому підпорядкована лабораторія |  | прізвище |  | підпис | дата
Начальник ВХАЛ |  | Кучерук Н.М. |  |  | 2019-06-03
Лабораторія, де здійснювалось вимірювання газу |  | прізвище |  | підпис | дата
Начальник служби ГВ і М |  | Федорець В.І. |  |  | 2019-06-03
Підрозділу, відповідального за облік газу за маршрутом |  | прізвище |  | підпис | дата