## паспорт
АТ "Укртрансгаз" | [5 empty] | ПАСПОРТ ФІЗИКО-ХІМІЧНИХ ПОКАЗНИКІВ ПРИРОДНОГО ГАЗУ №94 | [18 empty] | Маршрут №94
Філія "УМГ "Київтрансгаз" | [5 empty] | переданого Диканським ЛВУМГ та прийнятого ПАТ "Полтавагаз"
Диканський п/м Диканське ЛВУМГ
Вимірювальна хіміко-аналітична лабораторія
по газопроводу "Шебелинка-Полтава-Київ" (ШПК)
Свідоцтво № 092-18 чинне до 28.12.2021 р. | [20 empty] | за період з 01.05.2019р. по 31.05.2019р.
Число місяця | Компонентний склад, % мол. | [11 empty] | Фізико-хімічні показники газу обчислені на основі компонентного складу, 101,325 кПа | [9 empty] | Температура точки роси вологи (Р = 3.92 МПа), °С | Температура точки роси вуглеводнів, °С | Масова концентрація сірководню, г/м3 | Масова концентрація меркаптанової сірки, г/м3 | Маса механічних домішок, г/м3
[13 empty] | Густина абсолютна, кг/м3,при 20 ºС, | Температура вимірювання/згоряння при 20/25°С
| метан, С1 | етан, С2 | пропан, С3 | ізо-бутан, і-С4 | н-бутан, н-С4 | нео-пентан, нео-С5 | ізо-пентан, і-С5 | н-пентан, н-С5 | гексани та вищі, С6+ | кисень, О2 | азот, N2 | діоксид вуглецю, CО2 |  | Теплота згоряння нижча |  |  | Теплота згоряння вища |  |  | Число Воббе вище
[14 empty] | ккал/м3 | МДж/м3 | кВт⋅год/м3 | ккал/м3 | МДж/м3 | кВт⋅год/м3 | ккал/м3 | МДж/м3 | кВт⋅год/м3
1 | [13 empty] | 8383.6105 | 35.1005 | 9.7501 | 9283.8924 | 38.8698 | 10.7972 | 11798.056 | 49.3961 | 13.7211
2 | 90.3972 | 4.9744 | 1.4071 | 0.1584 | 0.2382 | 5.0861e-06 | 0.0701 | 0.0566 | 0.1009 | 0.004 | 1.5366 | 1.0566 | 0.7469 | 8399.2788 | 35.1661 | 9.7684 | 9300.5399 | 38.9395 | 10.8165 | 11810.9536 | 49.4501 | 13.7361 | 2.9 | -1.7
3 | [13 empty] | 8399.2788 | 35.1661 | 9.7684 | 9300.5399 | 38.9395 | 10.8165 | 11810.9536 | 49.4501 | 13.7361
4 | [13 empty] | 8399.2788 | 35.1661 | 9.7684 | 9300.5399 | 38.9395 | 10.8165 | 11810.9536 | 49.4501 | 13.7361
5 | [13 empty] | 8399.2788 | 35.1661 | 9.7684 | 9300.5399 | 38.9395 | 10.8165 | 11810.9536 | 49.4501 | 13.7361
6 | 90.2979 | 4.9939 | 1.4432 | 0.1687 | 0.2588 | 0.0042 | 0.0732 | 0.0608 | 0.1135 | 0.0031 | 1.4972 | 1.0855 | 0.7487 | 8418.3387 | 35.2459 | 9.7905 | 9321.009 | 39.0252 | 10.8403 | 11822.2511 | 49.4974 | 13.7493 | 7.4 | 2.8
7 | [13 empty] | 8418.3387 | 35.2459 | 9.7905 | 9321.009 | 39.0252 | 10.8403 | 11822.2511 | 49.4974 | 13.7493
8 | [13 empty] | 8418.3387 | 35.2459 | 9.7905 | 9321.009 | 39.0252 | 10.8403 | 11822.2511 | 49.4974 | 13.7493
9 | [13 empty] | 8418.3387 | 35.2459 | 9.7905 | 9321.009 | 39.0252 | 10.8403 | 11822.2511 | 49.4974 | 13.7493
10 | [13 empty] | 8418.3387 | 35.2459 | 9.7905 | 9321.009 | 39.0252 | 10.8403 | 11822.2511 | 49.4974 | 13.7493
11 | [13 empty] | 8418.3387 | 35.2459 | 9.7905 | 9321.009 | 39.0252 | 10.8403 | 11822.2511 | 49.4974 | 13.7493
12 | [13 empty] | 8418.3387 | 35.2459 | 9.7905 | 9321.009 | 39.0252 | 10.8403 | 11822.2511 | 49.4974 | 13.7493
13 | 90.3475 | 4.9709 | 1.444 | 0.1695 | 0.259 | 0.0042 | 0.0723 | 0.0596 | 0.1044 | 0.002 | 1.5017 | 1.065 | 0.7481 | 8415.1859 | 35.2327 | 9.7869 | 9317.6891 | 39.0113 | 10.8365 | 11823.1825 | 49.5013 | 13.7504 | 4.4 | 0.6
14 | [13 empty] | 8415.1859 | 35.2327 | 9.7869 | 9317.6891 | 39.0113 | 10.8365 | 11823.1825 | 49.5013 | 13.7504 |  |  | 0,00014 | 0,00011
15 | [13 empty] | 8415.1859 | 35.2327 | 9.7869 | 9317.6891 | 39.0113 | 10.8365 | 11823.1825 | 49.5013 | 13.7504
16 | [13 empty] | 8415.1859 | 35.2327 | 9.7869 | 9317.6891 | 39.0113 | 10.8365 | 11823.1825 | 49.5013 | 13.7504
17 | [13 empty] | 8415.1859 | 35.2327 | 9.7869 | 9317.6891 | 39.0113 | 10.8365 | 11823.1825 | 49.5013 | 13.7504 |  |  |  |  | відсутні
18 | [13 empty] | 8415.1859 | 35.2327 | 9.7869 | 9317.6891 | 39.0113 | 10.8365 | 11823.1825 | 49.5013 | 13.7504
19 | [13 empty] | 8415.1859 | 35.2327 | 9.7869 | 9317.6891 | 39.0113 | 10.8365 | 11823.1825 | 49.5013 | 13.7504
20 | 90.0937 | 5.0619 | 1.4833 | 0.1731 | 0.2753 | 0.0043 | 0.0765 | 0.0659 | 0.1244 | 0.0044 | 1.541 | 1.0962 | 0.7508 | 8432.4784 | 35.3051 | 9.807 | 9335.9847 | 39.0879 | 10.8578 | 11824.5917 | 49.5072 | 13.752 | 7.5 | 2.5
21 | [13 empty] | 8432.4784 | 35.3051 | 9.807 | 9335.9847 | 39.0879 | 10.8578 | 11824.5917 | 49.5072 | 13.752
22 | [13 empty] | 8432.4784 | 35.3051 | 9.807 | 9335.9847 | 39.0879 | 10.8578 | 11824.5917 | 49.5072 | 13.752
23 | [13 empty] | 8432.4784 | 35.3051 | 9.807 | 9335.9847 | 39.0879 | 10.8578 | 11824.5917 | 49.5072 | 13.752
24 | [13 empty] | 8432.4784 | 35.3051 | 9.807 | 9335.9847 | 39.0879 | 10.8578 | 11824.5917 | 49.5072 | 13.752
25 | [13 empty] | 8432.4784 | 35.3051 | 9.807 | 9335.9847 | 39.0879 | 10.8578 | 11824.5917 | 49.5072 | 13.752
26 | [13 empty] | 8432.4784 | 35.3051 | 9.807 | 9335.9847 | 39.0879 | 10.8578 | 11824.5917 | 49.5072 | 13.752
27 | [13 empty] | 8432.4784 | 35.3051 | 9.807 | 9335.9847 | 39.0879 | 10.8578 | 11824.5917 | 49.5072 | 13.752
28 | 90.0522 | 5.131 | 1.4705 | 0.1659 | 0.2637 | 0.0036 | 0.0745 | 0.0616 | 0.117 | 0.0055 | 1.5166 | 1.1379 | 0.7507 | 8426.2684 | 35.2791 | 9.7998 | 9329.2731 | 39.0598 | 10.8499 | 11816.7576 | 49.4744 | 13.7429
29 | [13 empty] | 8426.2684 | 35.2791 | 9.7998 | 9329.2731 | 39.0598 | 10.8499 | 11816.7576 | 49.4744 | 13.7429
30 | [13 empty] | 8426.2684 | 35.2791 | 9.7998 | 9329.2731 | 39.0598 | 10.8499 | 11816.7576 | 49.4744 | 13.7429
31 | [13 empty] | 8426.2684 | 35.2791 | 9.7998 | 9329.2731 | 39.0598 | 10.8499 | 11816.7576 | 49.4744 | 13.7429
[14 empty] | 8414.0634 | 35.228 | 9.7856 | 9316.3993 | 39.0059 | 10.835
Середньозважене значення теплоти згоряння:
| Начальник Диканського ЛВУМГ | [8 empty] | Павлюк І.Б. | [10 empty] | 2019-06-02
|  | Підрозділу підприємства, якому підпорядкована лабораторія | [8 empty] | прізвище | [5 empty] | підпис |  |  |  | дата
| Завідувач ВХАЛ | [8 empty] | Горшковоз О.В. | [10 empty] | 2019-06-02
|  | Лабораторія, де здійснювалось вимірювання газу | [8 empty] | прізвище | [5 empty] | підпис |  |  |  | дата
| Начальник служби ГВ та М | [8 empty] | Левадний С.А. | [10 empty] | 2019-06-02
|  | Підрозділу, відповідального за облік газу за маршрутом | [8 empty] | прізвище | [5 empty] | підпис |  |  |  | дата

## додаток
Додаток до Паспорту фізико-хімічних показників природного газу. Маршрут №94
Область | ГРС, прямий споживач | Cередньозважене значення вищої теплоти згоряння
|  | ккал/м³ | МДж/м³ | кВт*год./м³
Маршрут №94 |  | 9316.3993 | 39.0059 | 10.835
Полтавська | ГРС Милорадове | 9316.3993 | 39.0059 | 10.835
Начальник Диканського ЛВУМГ |  | Павлюк І.Б. |  |  | 2019-06-02
Підрозділу підприємства, якому підпорядкована лабораторія |  | прізвище |  | підпис | дата
Завідувач ВХАЛ |  | Горшковоз О.В. |  |  | 2019-06-02
Лабораторія, де здійснювалось вимірювання газу |  | прізвище |  | підпис | дата
Начальник служби ГВ та М |  | Левадний С.А. |  |  | 2019-06-02
Підрозділу, відповідального за облік газу за маршрутом |  | прізвище |  | підпис | дата